## Training set
Type of test | Type of pile | Type of instalation | End of Pile | EA or EA effec (MN) | A bot-Cm2 | Perimeter-Cm | L-m | L efec.-m | qc1-Mpa | fs1-Kpa | qc2-Mpa | fs2-Kpa | qc3-Mpa | fs3-kpa | qc4-Mpa | fs4-Kpa | qc5-Mpa | fs5-Kpa | qc-bot-Mpa | P-KN | S-mm | Reference | Assumption
ML | Steel | Driven | Open | 6840.13 | 325.72 | 203.58 | 8.24 | 7.04 | 4 | 30 | 4 | 25 | 12 | 71 | 17 | 100 | 20 | 123 | 20 | 500 | 3.13 | Kyuho Paik-Pigeon River-Paik et al. 2014
ML | Steel | Driven | Open | 6840.13 | 325.72 | 203.58 | 8.24 | 7.04 | 4 | 30 | 4 | 25 | 12 | 71 | 17 | 100 | 20 | 123 | 20 | 1000 | 28.13 | Kyuho Paik-Pigeon River-Paik et al. 2018
ML | Steel | Driven | Open | 6840.13 | 325.72 | 203.58 | 8.24 | 7.04 | 4 | 30 | 4 | 25 | 12 | 71 | 17 | 100 | 20 | 123 | 20 | 1140 | 57.5 | Kyuho Paik-Pigeon River-Paik et al. 2019
ML | Concrete | Bored | Closed | 19085.17 | 6361.73 | 282.74 | 40 | 40 | 0.66 | 38.63 | 2.1 | 168.25 | 2.3 | 200 | 1.95 | 156.25 | 2.4 | 337.5 | 2.7 | 0 | 0 | Emirates Twin Towers | qc=fb
ML | Concrete | Bored | Closed | 19085.17 | 6361.73 | 282.74 | 40 | 40 | 0.66 | 38.63 | 2.1 | 168.25 | 2.3 | 200 | 1.95 | 156.25 | 2.4 | 337.5 | 2.7 | 5000 | 4.21 | Emirates Twin Towers | qc=fb
ML | Concrete | Bored | Closed | 19085.17 | 6361.73 | 282.74 | 40 | 40 | 0.66 | 38.63 | 2.1 | 168.25 | 2.3 | 200 | 1.95 | 156.25 | 2.4 | 337.5 | 2.7 | 11961 | 10.46 | Emirates Twin Towers | qc=fb
ML | Concrete | Bored | Closed | 19085.17 | 6361.73 | 282.74 | 40 | 40 | 0.66 | 38.63 | 2.1 | 168.25 | 2.3 | 200 | 1.95 | 156.25 | 2.4 | 337.5 | 2.7 | 15987 | 14.87 | Emirates Twin Towers | qc=fb
ML | Concrete | Bored | Closed | 19085.17 | 6361.73 | 282.74 | 40 | 40 | 0.66 | 38.63 | 2.1 | 168.25 | 2.3 | 200 | 1.95 | 156.25 | 2.4 | 337.5 | 2.7 | 18000 | 16.64 | Emirates Twin Towers | qc=fb
ML | Concrete | Bored | Closed | 19085.17 | 6361.73 | 282.74 | 40 | 40 | 0.66 | 38.63 | 2.1 | 168.25 | 2.3 | 200 | 1.95 | 156.25 | 2.4 | 337.5 | 2.7 | 20000 | 18.66 | Emirates Twin Towers | qc=fb
ML | Concrete | Bored | Closed | 19085.17 | 6361.73 | 282.74 | 40 | 40 | 0.66 | 38.63 | 2.1 | 168.25 | 2.3 | 200 | 1.95 | 156.25 | 2.4 | 337.5 | 2.7 | 22039 | 20.92 | Emirates Twin Towers | qc=fb
ML | Concrete | Bored | Closed | 19085.17 | 6361.73 | 282.74 | 40 | 40 | 0.66 | 38.63 | 2.1 | 168.25 | 2.3 | 200 | 1.95 | 156.25 | 2.4 | 337.5 | 2.7 | 28026 | 30.5 | Emirates Twin Towers | qc=fb
ML | Concrete | Bored | Closed | 19085.17 | 6361.73 | 282.74 | 40 | 40 | 0.66 | 38.63 | 2.1 | 168.25 | 2.3 | 200 | 1.95 | 156.25 | 2.4 | 337.5 | 2.7 | 30000 | 32.52 | Emirates Twin Towers | qc=fb
ML | Composite | Driven | Closed | 7004.78 | 1294.62 | 127.55 | 45.86 | 45 | 5 | 85 | 2 | 20 | 2 | 20 | 2 | 20 | 2 | 20 | 2 | 0 | 0 | ITD-Idaho
ML | Composite | Driven | Closed | 7004.78 | 1294.62 | 127.55 | 45.86 | 45 | 5 | 85 | 2 | 20 | 2 | 20 | 2 | 20 | 2 | 20 | 2 | 1670 | 6.5 | ITD-Idaho
ML | Composite | Driven | Closed | 7004.78 | 1294.62 | 127.55 | 45.86 | 45 | 5 | 85 | 2 | 20 | 2 | 20 | 2 | 20 | 2 | 20 | 2 | 1830 | 9.5 | ITD-Idaho
ML | Composite | Driven | Closed | 7004.78 | 1294.62 | 127.55 | 45.86 | 45 | 5 | 85 | 2 | 20 | 2 | 20 | 2 | 20 | 2 | 20 | 2 | 1915 | 13 | ITD-Idaho
ML | Concrete | Bored | Closed | 16493 | 7854 | 314.16 | 10.7 | 10 | 7 | 105.17 | 7 | 105.17 | 9 | 105.17 | 9 | 105.17 | 10 | 105.17 | 10 | 0 | 0 | Texas A&M University | Ec=21 Gpa,fs mean
ML | Concrete | Bored | Closed | 16493 | 7854 | 314.16 | 10.7 | 10 | 7 | 105.17 | 7 | 105.17 | 9 | 105.17 | 9 | 105.17 | 10 | 105.17 | 10 | 1800 | 2.86 | Texas A&M University | Ec=21 Gpa,fs mean
ML | Concrete | Bored | Closed | 16493 | 7854 | 314.16 | 10.7 | 10 | 7 | 105.17 | 7 | 105.17 | 9 | 105.17 | 9 | 105.17 | 10 | 105.17 | 10 | 2900 | 11.9 | Texas A&M University | Ec=21 Gpa,fs mean
ML | Concrete | Bored | Closed | 16493 | 7854 | 314.16 | 10.7 | 10 | 7 | 105.17 | 7 | 105.17 | 9 | 105.17 | 9 | 105.17 | 10 | 105.17 | 10 | 3325 | 29.52 | Texas A&M University | Ec=21 Gpa,fs mean
ML | Concrete | Bored | Closed | 16493 | 7854 | 314.16 | 10.7 | 10 | 7 | 105.17 | 7 | 105.17 | 9 | 105.17 | 9 | 105.17 | 10 | 105.17 | 10 | 3550 | 52.38 | Texas A&M University | Ec=21 Gpa,fs mean
ML | Concrete | Bored | Closed | 16493 | 7854 | 314.16 | 10.7 | 10 | 7 | 105.17 | 7 | 105.17 | 9 | 105.17 | 9 | 105.17 | 10 | 105.17 | 10 | 4000 | 106.19 | Texas A&M University | Ec=21 Gpa,fs mean
ML | Concrete | Bored | Closed | 16493 | 7854 | 314.16 | 10.7 | 10 | 7 | 105.17 | 7 | 105.17 | 9 | 105.17 | 9 | 105.17 | 10 | 105.17 | 10 | 4130 | 137.88 | Texas A&M University | Ec=21 Gpa,fs mean
ML | Concrete | Bored | Closed | 11874.37 | 2827.43 | 188.5 | 16.8 | 7.2 | 9.33 | 184.88 | 12.92 | 147.78 | 15 | 90 | 15 | 90 | 13.78 | 94.86 | 10 | 200 | 0.44 | Bakewell Bridge-Adelaide
ML | Concrete | Bored | Closed | 11874.37 | 2827.43 | 188.5 | 16.8 | 7.2 | 9.33 | 184.88 | 12.92 | 147.78 | 15 | 90 | 15 | 90 | 13.78 | 94.86 | 10 | 300 | 0.71 | Bakewell Bridge-Adelaide
ML | Concrete | Bored | Closed | 11874.37 | 2827.43 | 188.5 | 16.8 | 7.2 | 9.33 | 184.88 | 12.92 | 147.78 | 15 | 90 | 15 | 90 | 13.78 | 94.86 | 10 | 500 | 1.03 | Bakewell Bridge-Adelaide
ML | Concrete | Bored | Closed | 11874.37 | 2827.43 | 188.5 | 16.8 | 7.2 | 9.33 | 184.88 | 12.92 | 147.78 | 15 | 90 | 15 | 90 | 13.78 | 94.86 | 10 | 518 | 2.31 | Bakewell Bridge-Adelaide
ML | Concrete | Driven | Closed | 2110.29 | 625 | 100 | 6 | 6 | 2.2 | 10 | 1 | 10 | 0.3 | 10 | 0.25 | 10 | 0.25 | 10 | 0.25 | 0 | 0 | McCabe et al.
ML | Concrete | Driven | Closed | 2110.29 | 625 | 100 | 6 | 6 | 2.2 | 10 | 1 | 10 | 0.3 | 10 | 0.25 | 10 | 0.25 | 10 | 0.25 | 30 | 1 | McCabe et al.
ML | Concrete | Driven | Closed | 2110.29 | 625 | 100 | 6 | 6 | 2.2 | 10 | 1 | 10 | 0.3 | 10 | 0.25 | 10 | 0.25 | 10 | 0.25 | 50 | 3.57 | McCabe et al.
ML | Concrete | Driven | Closed | 2110.29 | 625 | 100 | 6 | 6 | 2.2 | 10 | 1 | 10 | 0.3 | 10 | 0.25 | 10 | 0.25 | 10 | 0.25 | 60 | 8.21 | McCabe et al.
CRP | Concrete | Driven | Open | 32386.63 | 7296.59 | 957.56 | 39.78 | 33.5 | 0.217 | 3 | 7.964 | 275.5 | 31.54 | 353 | 33.37 | 423 | 53.82 | 559 | 70.29 | 4370 | 5.54 | North Carolina DOT-Bridge Over Oregon
CRP | Concrete | Driven | Open | 32386.63 | 7296.59 | 957.56 | 39.78 | 33.5 | 0.217 | 3 | 7.964 | 275.5 | 31.54 | 353 | 33.37 | 423 | 53.82 | 559 | 70.29 | 6230 | 8.74 | North Carolina DOT-Bridge Over Oregon
CRP | Concrete | Driven | Open | 32386.63 | 7296.59 | 957.56 | 39.78 | 33.5 | 0.217 | 3 | 7.964 | 275.5 | 31.54 | 353 | 33.37 | 423 | 53.82 | 559 | 70.29 | 6850 | 10.11 | North Carolina DOT-Bridge Over Oregon
CRP | Concrete | Driven | Open | 32386.63 | 7296.59 | 957.56 | 39.78 | 33.5 | 0.217 | 3 | 7.964 | 275.5 | 31.54 | 353 | 33.37 | 423 | 53.82 | 559 | 70.29 | 7460 | 11.15 | North Carolina DOT-Bridge Over Oregon
CRP | Concrete | Driven | Open | 32386.63 | 7296.59 | 957.56 | 39.78 | 33.5 | 0.217 | 3 | 7.964 | 275.5 | 31.54 | 353 | 33.37 | 423 | 53.82 | 559 | 70.29 | 9310 | 14.99 | North Carolina DOT-Bridge Over Oregon
CRP | Concrete | Driven | Open | 32386.63 | 7296.59 | 957.56 | 39.78 | 33.5 | 0.217 | 3 | 7.964 | 275.5 | 31.54 | 353 | 33.37 | 423 | 53.82 | 559 | 70.29 | 9810 | 15.98 | North Carolina DOT-Bridge Over Oregon
CRP | Concrete | Driven | Open | 25909.31 | 5837.27 | 766.05 | 56.08 | 42.58 | 0.734 | 0.358 | 1.299 | 2.591 | 1.861 | 1.615 | 3.452 | 4.421 | 7.894 | 17.043 | 16.684 | 0 | 0 | Tidewater SKANSKA-Chesapeake Bridge
CRP | Concrete | Driven | Open | 25909.31 | 5837.27 | 766.05 | 56.08 | 42.58 | 0.734 | 0.358 | 1.299 | 2.591 | 1.861 | 1.615 | 3.452 | 4.421 | 7.894 | 17.043 | 16.684 | 2795 | 4.29 | Tidewater SKANSKA-Chesapeake Bridge
CRP | Concrete | Driven | Open | 25909.31 | 5837.27 | 766.05 | 56.08 | 42.58 | 0.734 | 0.358 | 1.299 | 2.591 | 1.861 | 1.615 | 3.452 | 4.421 | 7.894 | 17.043 | 16.684 | 3343 | 5.08 | Tidewater SKANSKA-Chesapeake Bridge
CRP | Concrete | Driven | Open | 25909.31 | 5837.27 | 766.05 | 56.08 | 42.58 | 0.734 | 0.358 | 1.299 | 2.591 | 1.861 | 1.615 | 3.452 | 4.421 | 7.894 | 17.043 | 16.684 | 3950 | 6.02 | Tidewater SKANSKA-Chesapeake Bridge
CRP | Concrete | Driven | Open | 25909.31 | 5837.27 | 766.05 | 56.08 | 42.58 | 0.734 | 0.358 | 1.299 | 2.591 | 1.861 | 1.615 | 3.452 | 4.421 | 7.894 | 17.043 | 16.684 | 4551 | 7.87 | Tidewater SKANSKA-Chesapeake Bridge
CRP | Concrete | Driven | Open | 25909.31 | 5837.27 | 766.05 | 44.78 | 31.97 | 1.399 | 0 | 4.682 | 57.91 | 4.403 | 27.89 | 5.969 | 25.44 | 17.22 | 10.764 | 17.22 | 0 | 0 | Tidewater SKANSKA-Chesapeake Bridge
CRP | Concrete | Driven | Open | 25909.31 | 5837.27 | 766.05 | 44.78 | 31.97 | 1.399 | 0 | 4.682 | 57.91 | 4.403 | 27.89 | 5.969 | 25.44 | 17.22 | 10.764 | 17.22 | 1875 | 0.483 | Tidewater SKANSKA-Chesapeake Bridge
CRP | Concrete | Driven | Open | 25909.31 | 5837.27 | 766.05 | 44.78 | 31.97 | 1.399 | 0 | 4.682 | 57.91 | 4.403 | 27.89 | 5.969 | 25.44 | 17.22 | 10.764 | 17.22 | 3750 | 1.702 | Tidewater SKANSKA-Chesapeake Bridge
CRP | Concrete | Driven | Open | 25909.31 | 5837.27 | 766.05 | 44.78 | 31.97 | 1.399 | 0 | 4.682 | 57.91 | 4.403 | 27.89 | 5.969 | 25.44 | 17.22 | 10.764 | 17.22 | 4375 | 2.362 | Tidewater SKANSKA-Chesapeake Bridge
CRP | Concrete | Driven | Open | 25909.31 | 5837.27 | 766.05 | 44.78 | 31.97 | 1.399 | 0 | 4.682 | 57.91 | 4.403 | 27.89 | 5.969 | 25.44 | 17.22 | 10.764 | 17.22 | 5000 | 3.302 | Tidewater SKANSKA-Chesapeake Bridge
CRP | Concrete | Driven | Open | 25909.31 | 5837.27 | 766.05 | 44.78 | 31.97 | 1.399 | 0 | 4.682 | 57.91 | 4.403 | 27.89 | 5.969 | 25.44 | 17.22 | 10.764 | 17.22 | 6000 | 4.801 | Tidewater SKANSKA-Chesapeake Bridge
CRP | Concrete | Driven | Open | 33106.34 | 7458.73 | 734.13 | 24.38 | 15.39 | 0 | 0 | 0.05 | 1.83 | 1.775 | 24.17 | 2.276 | 13.24 | 8.113 | 80.838 | 11.143 | 0 | 0 | St. George Island Bridge
CRP | Concrete | Driven | Open | 33106.34 | 7458.73 | 734.13 | 24.38 | 15.39 | 0 | 0 | 0.05 | 1.83 | 1.775 | 24.17 | 2.276 | 13.24 | 8.113 | 80.838 | 11.143 | 500 | 0.508 | St. George Island Bridge
CRP | Concrete | Driven | Open | 33106.34 | 7458.73 | 734.13 | 24.38 | 15.39 | 0 | 0 | 0.05 | 1.83 | 1.775 | 24.17 | 2.276 | 13.24 | 8.113 | 80.838 | 11.143 | 4000 | 3.048 | St. George Island Bridge
CRP | Concrete | Driven | Open | 33106.34 | 7458.73 | 734.13 | 24.38 | 15.39 | 0 | 0 | 0.05 | 1.83 | 1.775 | 24.17 | 2.276 | 13.24 | 8.113 | 80.838 | 11.143 | 4500 | 3.302 | St. George Island Bridge
CRP | Concrete | Driven | Open | 33106.34 | 7458.73 | 734.13 | 24.38 | 15.39 | 0 | 0 | 0.05 | 1.83 | 1.775 | 24.17 | 2.276 | 13.24 | 8.113 | 80.838 | 11.143 | 5000 | 4.572 | St. George Island Bridge
CRP | Concrete | Driven | Open | 33106.34 | 7458.73 | 734.13 | 24.38 | 15.39 | 0 | 0 | 0.05 | 1.83 | 1.775 | 24.17 | 2.276 | 13.24 | 8.113 | 80.838 | 11.143 | 5500 | 5.08 | St. George Island Bridge
CRP | Concrete | Driven | Open | 33106.34 | 7458.73 | 734.13 | 24.38 | 15.39 | 0 | 0 | 0.05 | 1.83 | 1.775 | 24.17 | 2.276 | 13.24 | 8.113 | 80.838 | 11.143 | 6000 | 5.842 | St. George Island Bridge
CRP | Concrete | Driven | Open | 33106.34 | 7458.73 | 734.13 | 24.38 | 15.39 | 0 | 0 | 0.05 | 1.83 | 1.775 | 24.17 | 2.276 | 13.24 | 8.113 | 80.838 | 11.143 | 6500 | 7.112 | St. George Island Bridge
CRP | Concrete | Driven | Open | 33106.34 | 7458.73 | 734.13 | 24.38 | 15.39 | 0 | 0 | 0.05 | 1.83 | 1.775 | 24.17 | 2.276 | 13.24 | 8.113 | 80.838 | 11.143 | 7000 | 8.89 | St. George Island Bridge
CRP | Concrete | Driven | Open | 33106.34 | 7458.73 | 734.13 | 24.38 | 15.39 | 0 | 0 | 0.05 | 1.83 | 1.775 | 24.17 | 2.276 | 13.24 | 8.113 | 80.838 | 11.143 | 7500 | 8.128 | St. George Island Bridge
CRP | Concrete | Driven | Open | 33106.34 | 7458.73 | 734.13 | 24.38 | 15.39 | 0 | 0 | 0.05 | 1.83 | 1.775 | 24.17 | 2.276 | 13.24 | 8.113 | 80.838 | 11.143 | 8000 | 7.874 | St. George Island Bridge
CRP | Concrete | Driven | Open | 33106.34 | 7458.73 | 734.13 | 24.38 | 15.39 | 0 | 0 | 0.05 | 1.83 | 1.775 | 24.17 | 2.276 | 13.24 | 8.113 | 80.838 | 11.143 | 9500 | 20.32 | St. George Island Bridge
CRP | Concrete | Driven | Open | 33106.34 | 7458.73 | 734.13 | 24.38 | 15.39 | 0 | 0 | 0.05 | 1.83 | 1.775 | 24.17 | 2.276 | 13.24 | 8.113 | 80.838 | 11.143 | 10500 | 50.8 | St. George Island Bridge
CRP | Concrete | Driven | Open | 33106.34 | 7458.73 | 734.13 | 24.38 | 15.39 | 0 | 0 | 0.05 | 1.83 | 1.775 | 24.17 | 2.276 | 13.24 | 8.113 | 80.838 | 11.143 | 11000 | 66.04 | St. George Island Bridge
CRP | Concrete | Driven | Open | 33106.34 | 7458.73 | 734.13 | 24.38 | 14.02 | 8.138 | 57.169 | 11.581 | 52.636 | 4.218 | 18.538 | 16.428 | 87.308 | 15.24 | 111.638 | 15.24 | 0 | 0 | St. George Island Bridge
CRP | Concrete | Driven | Open | 33106.34 | 7458.73 | 734.13 | 24.38 | 14.02 | 8.138 | 57.169 | 11.581 | 52.636 | 4.218 | 18.538 | 16.428 | 87.308 | 15.24 | 111.638 | 15.24 | 500 | 0.381 | St. George Island Bridge
CRP | Concrete | Driven | Open | 33106.34 | 7458.73 | 734.13 | 24.38 | 14.02 | 8.138 | 57.169 | 11.581 | 52.636 | 4.218 | 18.538 | 16.428 | 87.308 | 15.24 | 111.638 | 15.24 | 3500 | 1.778 | St. George Island Bridge
CRP | Concrete | Driven | Open | 33106.34 | 7458.73 | 734.13 | 24.38 | 14.02 | 8.138 | 57.169 | 11.581 | 52.636 | 4.218 | 18.538 | 16.428 | 87.308 | 15.24 | 111.638 | 15.24 | 4000 | 2.032 | St. George Island Bridge
CRP | Concrete | Driven | Open | 33106.34 | 7458.73 | 734.13 | 24.38 | 14.02 | 8.138 | 57.169 | 11.581 | 52.636 | 4.218 | 18.538 | 16.428 | 87.308 | 15.24 | 111.638 | 15.24 | 4500 | 2.286 | St. George Island Bridge
CRP | Concrete | Driven | Open | 33106.34 | 7458.73 | 734.13 | 24.38 | 14.02 | 8.138 | 57.169 | 11.581 | 52.636 | 4.218 | 18.538 | 16.428 | 87.308 | 15.24 | 111.638 | 15.24 | 6500 | 3.429 | St. George Island Bridge
CRP | Concrete | Driven | Open | 33106.34 | 7458.73 | 734.13 | 24.38 | 14.02 | 8.138 | 57.169 | 11.581 | 52.636 | 4.218 | 18.538 | 16.428 | 87.308 | 15.24 | 111.638 | 15.24 | 7000 | 3.81 | St. George Island Bridge
CRP | Concrete | Driven | Open | 33106.34 | 7458.73 | 734.13 | 24.38 | 14.02 | 8.138 | 57.169 | 11.581 | 52.636 | 4.218 | 18.538 | 16.428 | 87.308 | 15.24 | 111.638 | 15.24 | 7500 | 4.064 | St. George Island Bridge
CRP | Concrete | Driven | Open | 33106.34 | 7458.73 | 734.13 | 24.38 | 14.02 | 8.138 | 57.169 | 11.581 | 52.636 | 4.218 | 18.538 | 16.428 | 87.308 | 15.24 | 111.638 | 15.24 | 8000 | 4.318 | St. George Island Bridge
CRP | Concrete | Driven | Open | 33106.34 | 7458.73 | 734.13 | 24.38 | 14.02 | 8.138 | 57.169 | 11.581 | 52.636 | 4.218 | 18.538 | 16.428 | 87.308 | 15.24 | 111.638 | 15.24 | 9500 | 5.207 | St. George Island Bridge
CRP | Concrete | Driven | Open | 33106.34 | 7458.73 | 734.13 | 24.38 | 14.02 | 8.138 | 57.169 | 11.581 | 52.636 | 4.218 | 18.538 | 16.428 | 87.308 | 15.24 | 111.638 | 15.24 | 10000 | 5.588 | St. George Island Bridge
CRP | Concrete | Driven | Open | 33106.34 | 7458.73 | 734.13 | 24.38 | 14.02 | 8.138 | 57.169 | 11.581 | 52.636 | 4.218 | 18.538 | 16.428 | 87.308 | 15.24 | 111.638 | 15.24 | 10500 | 6.096 | St. George Island Bridge
CRP | Concrete | Driven | Open | 33106.34 | 7458.73 | 734.13 | 24.38 | 14.02 | 8.138 | 57.169 | 11.581 | 52.636 | 4.218 | 18.538 | 16.428 | 87.308 | 15.24 | 111.638 | 15.24 | 11000 | 6.223 | St. George Island Bridge
CRP | Concrete | Driven | Open | 33106.34 | 7458.73 | 734.13 | 24.38 | 14.02 | 8.138 | 57.169 | 11.581 | 52.636 | 4.218 | 18.538 | 16.428 | 87.308 | 15.24 | 111.638 | 15.24 | 11500 | 6.477 | St. George Island Bridge
CRP | Concrete | Driven | Open | 33106.34 | 7458.73 | 734.13 | 24.38 | 14.02 | 8.138 | 57.169 | 11.581 | 52.636 | 4.218 | 18.538 | 16.428 | 87.308 | 15.24 | 111.638 | 15.24 | 12000 | 6.985 | St. George Island Bridge
CRP | Concrete | Driven | Open | 33106.34 | 7458.73 | 734.13 | 24.38 | 14.02 | 8.138 | 57.169 | 11.581 | 52.636 | 4.218 | 18.538 | 16.428 | 87.308 | 15.24 | 111.638 | 15.24 | 12500 | 7.239 | St. George Island Bridge
CRP | Concrete | Driven | Open | 33106.34 | 7458.73 | 734.13 | 24.38 | 14.02 | 8.138 | 57.169 | 11.581 | 52.636 | 4.218 | 18.538 | 16.428 | 87.308 | 15.24 | 111.638 | 15.24 | 13000 | 7.62 | St. George Island Bridge
CRP | Concrete | Driven | Open | 33106.34 | 7458.73 | 734.13 | 24.38 | 14.02 | 8.138 | 57.169 | 11.581 | 52.636 | 4.218 | 18.538 | 16.428 | 87.308 | 15.24 | 111.638 | 15.24 | 15000 | 8.89 | St. George Island Bridge
CRP | Concrete | Driven | Open | 33106.34 | 7458.73 | 734.13 | 24.38 | 14.02 | 8.138 | 57.169 | 11.581 | 52.636 | 4.218 | 18.538 | 16.428 | 87.308 | 15.24 | 111.638 | 15.24 | 15500 | 9.271 | St. George Island Bridge
CRP | Concrete | Driven | Open | 33106.34 | 7458.73 | 734.13 | 24.38 | 14.02 | 8.138 | 57.169 | 11.581 | 52.636 | 4.218 | 18.538 | 16.428 | 87.308 | 15.24 | 111.638 | 15.24 | 16000 | 9.398 | St. George Island Bridge
CRP | Concrete | Driven | Open | 32386.63 | 7296.59 | 957.56 | 56.39 | 28.65 | 3.152 | 10.918 | 2.691 | 17.55 | 7.056 | 69.61 | 3.537 | 64.58 | 12.139 | 86.11 | 32.292 | 0 | 0 | Tidewater SKANSKA-Chesapeake Bridge
CRP | Concrete | Driven | Open | 32386.63 | 7296.59 | 957.56 | 56.39 | 28.65 | 3.152 | 10.918 | 2.691 | 17.55 | 7.056 | 69.61 | 3.537 | 64.58 | 12.139 | 86.11 | 32.292 | 150 | 0.279 | Tidewater SKANSKA-Chesapeake Bridge
CRP | Concrete | Driven | Open | 32386.63 | 7296.59 | 957.56 | 56.39 | 28.65 | 3.152 | 10.918 | 2.691 | 17.55 | 7.056 | 69.61 | 3.537 | 64.58 | 12.139 | 86.11 | 32.292 | 4000 | 2.515 | Tidewater SKANSKA-Chesapeake Bridge
CRP | Concrete | Driven | Open | 32386.63 | 7296.59 | 957.56 | 56.39 | 28.65 | 3.152 | 10.918 | 2.691 | 17.55 | 7.056 | 69.61 | 3.537 | 64.58 | 12.139 | 86.11 | 32.292 | 8200 | 9.881 | Tidewater SKANSKA-Chesapeake Bridge
CRP | Concrete | Driven | Open | 32386.63 | 7296.59 | 957.56 | 56.39 | 28.65 | 3.152 | 10.918 | 2.691 | 17.55 | 7.056 | 69.61 | 3.537 | 64.58 | 12.139 | 86.11 | 32.292 | 8800 | 10.109 | Tidewater SKANSKA-Chesapeake Bridge
CRP | Concrete | Driven | Open | 32386.63 | 7296.59 | 957.56 | 56.39 | 28.65 | 3.152 | 10.918 | 2.691 | 17.55 | 7.056 | 69.61 | 3.537 | 64.58 | 12.139 | 86.11 | 32.292 | 10000 | 10.465 | Tidewater SKANSKA-Chesapeake Bridge
ML | Concrete | Driven | Closed | 8200 | 3721 | 244 | 18 | 16.76 | 4 | 37 | 7 | 74 | 7 | 81 | 11 | 111 | 4 | 67 | 5.6 | 0 | 0 | TFHRC-Route 351 Bridge
ML | Concrete | Driven | Closed | 8200 | 3721 | 244 | 18 | 16.76 | 4 | 37 | 7 | 74 | 7 | 81 | 11 | 111 | 4 | 67 | 5.6 | 500 | 0.6 | TFHRC-Route 351 Bridge
ML | Concrete | Driven | Closed | 8200 | 3721 | 244 | 18 | 16.76 | 4 | 37 | 7 | 74 | 7 | 81 | 11 | 111 | 4 | 67 | 5.6 | 1800 | 4.78 | TFHRC-Route 351 Bridge
ML | Concrete | Driven | Closed | 8200 | 3721 | 244 | 18 | 16.76 | 4 | 37 | 7 | 74 | 7 | 81 | 11 | 111 | 4 | 67 | 5.6 | 2300 | 6.87 | TFHRC-Route 351 Bridge
ML | Concrete | Driven | Closed | 8200 | 3721 | 244 | 18 | 16.76 | 4 | 37 | 7 | 74 | 7 | 81 | 11 | 111 | 4 | 67 | 5.6 | 2500 | 7.76 | TFHRC-Route 351 Bridge
ML | Concrete | Driven | Closed | 8200 | 3721 | 244 | 18 | 16.76 | 4 | 37 | 7 | 74 | 7 | 81 | 11 | 111 | 4 | 67 | 5.6 | 2800 | 9.55 | TFHRC-Route 351 Bridge
ML | Concrete | Driven | Closed | 8200 | 3721 | 244 | 18 | 16.76 | 4 | 37 | 7 | 74 | 7 | 81 | 11 | 111 | 4 | 67 | 5.6 | 3000 | 11.34 | TFHRC-Route 351 Bridge
ML | Concrete | Driven | Closed | 8200 | 3721 | 244 | 18 | 16.76 | 4 | 37 | 7 | 74 | 7 | 81 | 11 | 111 | 4 | 67 | 5.6 | 3100 | 15.52 | TFHRC-Route 351 Bridge
ML | Concrete | Driven | Closed | 2772.53 | 1320 | 128.81 | 10.66 | 8.45 | 2 | 55 | 4 | 80 | 3.6 | 76 | 4 | 160 | 18 | 540 | 18 | 0 | 0 | BBRI | Ec=21 Gpa
ML | Concrete | Driven | Closed | 2772.53 | 1320 | 128.81 | 10.66 | 8.45 | 2 | 55 | 4 | 80 | 3.6 | 76 | 4 | 160 | 18 | 540 | 18 | 550 | 1.63 | BBRI | Ec=21 Gpa
ML | Concrete | Driven | Closed | 2772.53 | 1320 | 128.81 | 10.66 | 8.45 | 2 | 55 | 4 | 80 | 3.6 | 76 | 4 | 160 | 18 | 540 | 18 | 1404 | 5.98 | BBRI | Ec=21 Gpa
ML | Concrete | Driven | Closed | 2772.53 | 1320 | 128.81 | 10.66 | 8.45 | 2 | 55 | 4 | 80 | 3.6 | 76 | 4 | 160 | 18 | 540 | 18 | 1674 | 8.88 | BBRI | Ec=21 Gpa
ML | Concrete | Driven | Closed | 2772.53 | 1320 | 128.81 | 10.66 | 8.45 | 2 | 55 | 4 | 80 | 3.6 | 76 | 4 | 160 | 18 | 540 | 18 | 2514 | 28.26 | BBRI | Ec=21 Gpa
ML | Concrete | Driven | Closed | 2772.53 | 1320 | 128.81 | 10.66 | 8.45 | 2 | 55 | 4 | 80 | 3.6 | 76 | 4 | 160 | 18 | 540 | 18 | 2670 | 35.94 | BBRI | Ec=21 Gpa
ML | Concrete | Driven | Closed | 2772.53 | 1320 | 128.81 | 10.63 | 8.45 | 1.32 | 36.4 | 4.77 | 95.4 | 4.95 | 104.4 | 8 | 320 | 14 | 420 | 20 | 0 | 0 | BBRI | Ec=21 Gpa
ML | Concrete | Driven | Closed | 2772.53 | 1320 | 128.81 | 10.63 | 8.45 | 1.32 | 36.4 | 4.77 | 95.4 | 4.95 | 104.4 | 8 | 320 | 14 | 420 | 20 | 1860 | 11.05 | BBRI | Ec=21 Gpa
ML | Concrete | Driven | Closed | 2772.53 | 1320 | 128.81 | 10.63 | 8.45 | 1.32 | 36.4 | 4.77 | 95.4 | 4.95 | 104.4 | 8 | 320 | 14 | 420 | 20 | 2163 | 16.85 | BBRI | Ec=21 Gpa
ML | Concrete | Driven | Closed | 2772.53 | 1320 | 128.81 | 10.63 | 8.45 | 1.32 | 36.4 | 4.77 | 95.4 | 4.95 | 104.4 | 8 | 320 | 14 | 420 | 20 | 2480 | 25.33 | BBRI | Ec=21 Gpa
ML | Concrete | Driven | Closed | 2772.53 | 1320 | 128.81 | 10.63 | 8.45 | 1.32 | 36.4 | 4.77 | 95.4 | 4.95 | 104.4 | 8 | 320 | 14 | 420 | 20 | 2633 | 32.5 | BBRI | Ec=21 Gpa
ML | Concrete | Driven | Closed | 2772.53 | 1320 | 128.81 | 10.63 | 8.45 | 1.32 | 36.4 | 4.77 | 95.4 | 4.95 | 104.4 | 8 | 320 | 14 | 420 | 20 | 2796 | 41.74 | BBRI | Ec=21 Gpa
ML | Concrete | Driven | Closed | 2772.53 | 1320 | 128.81 | 10.74 | 8.52 | 2 | 55 | 4 | 80 | 3.6 | 76 | 4 | 160 | 18 | 540 | 18 | 0 | 0 | BBRI | Ec=21 Gpa
ML | Concrete | Driven | Closed | 2772.53 | 1320 | 128.81 | 10.74 | 8.52 | 2 | 55 | 4 | 80 | 3.6 | 76 | 4 | 160 | 18 | 540 | 18 | 565 | 1.7 | BBRI | Ec=21 Gpa
ML | Concrete | Driven | Closed | 2772.53 | 1320 | 128.81 | 10.74 | 8.52 | 2 | 55 | 4 | 80 | 3.6 | 76 | 4 | 160 | 18 | 540 | 18 | 1392 | 8.9 | BBRI | Ec=21 Gpa
ML | Concrete | Driven | Closed | 2772.53 | 1320 | 128.81 | 10.74 | 8.52 | 2 | 55 | 4 | 80 | 3.6 | 76 | 4 | 160 | 18 | 540 | 18 | 1687 | 13.64 | BBRI | Ec=21 Gpa
ML | Concrete | Driven | Closed | 2772.53 | 1320 | 128.81 | 10.74 | 8.52 | 2 | 55 | 4 | 80 | 3.6 | 76 | 4 | 160 | 18 | 540 | 18 | 1968 | 23.03 | BBRI | Ec=21 Gpa
ML | Concrete | Driven | Closed | 2772.53 | 1320 | 128.81 | 10.74 | 8.52 | 2 | 55 | 4 | 80 | 3.6 | 76 | 4 | 160 | 18 | 540 | 18 | 2257 | 40.68 | BBRI | Ec=21 Gpa
ML | Concrete | Driven | Closed | 2772.53 | 1320 | 128.81 | 10.64 | 8.53 | 1.32 | 36.4 | 4.77 | 95.4 | 4.95 | 104.4 | 8 | 320 | 14 | 420 | 20 | 0 | 0 | BBRI | Ec=21 Gpa
ML | Concrete | Driven | Closed | 2772.53 | 1320 | 128.81 | 10.64 | 8.53 | 1.32 | 36.4 | 4.77 | 95.4 | 4.95 | 104.4 | 8 | 320 | 14 | 420 | 20 | 614 | 1.33 | BBRI | Ec=21 Gpa
ML | Concrete | Driven | Closed | 2772.53 | 1320 | 128.81 | 10.64 | 8.53 | 1.32 | 36.4 | 4.77 | 95.4 | 4.95 | 104.4 | 8 | 320 | 14 | 420 | 20 | 1535 | 10.98 | BBRI | Ec=21 Gpa
ML | Concrete | Driven | Closed | 2772.53 | 1320 | 128.81 | 10.64 | 8.53 | 1.32 | 36.4 | 4.77 | 95.4 | 4.95 | 104.4 | 8 | 320 | 14 | 420 | 20 | 1851 | 17.27 | BBRI | Ec=21 Gpa
ML | Concrete | Driven | Closed | 2772.53 | 1320 | 128.81 | 10.64 | 8.53 | 1.32 | 36.4 | 4.77 | 95.4 | 4.95 | 104.4 | 8 | 320 | 14 | 420 | 20 | 2162 | 26.97 | BBRI | Ec=21 Gpa
ML | Concrete | Driven | Closed | 2772.53 | 1320 | 128.81 | 10.64 | 8.53 | 1.32 | 36.4 | 4.77 | 95.4 | 4.95 | 104.4 | 8 | 320 | 14 | 420 | 20 | 2327 | 35 | BBRI | Ec=21 Gpa
ML | Concrete | Driven | Closed | 2772.53 | 1320 | 128.81 | 10.64 | 8.53 | 1.32 | 36.4 | 4.77 | 95.4 | 4.95 | 104.4 | 8 | 320 | 14 | 420 | 20 | 2475 | 47.65 | BBRI | Ec=21 Gpa
CRP | Concrete | Bored | Closed | 8100.66 | 2827.43 | 188.5 | 12.76 | 9.96 | 3.4 | 147.17 | 1.92 | 62 | 1.7 | 56.6 | 1.7 | 56.6 | 1.7 | 56.6 | 1.7 | 0 | 0 | Brown et al.
CRP | Concrete | Bored | Closed | 8100.66 | 2827.43 | 188.5 | 12.76 | 9.96 | 3.4 | 147.17 | 1.92 | 62 | 1.7 | 56.6 | 1.7 | 56.6 | 1.7 | 56.6 | 1.7 | 1500 | 3.89 | Brown et al.
CRP | Concrete | Bored | Closed | 8100.66 | 2827.43 | 188.5 | 12.76 | 9.96 | 3.4 | 147.17 | 1.92 | 62 | 1.7 | 56.6 | 1.7 | 56.6 | 1.7 | 56.6 | 1.7 | 1750 | 5.36 | Brown et al.
CRP | Concrete | Bored | Closed | 8100.66 | 2827.43 | 188.5 | 12.76 | 9.96 | 3.4 | 147.17 | 1.92 | 62 | 1.7 | 56.6 | 1.7 | 56.6 | 1.7 | 56.6 | 1.7 | 1882 | 7.15 | Brown et al.
CRP | Concrete | Bored | Closed | 8100.66 | 2827.43 | 188.5 | 12.76 | 9.96 | 3.4 | 147.17 | 1.92 | 62 | 1.7 | 56.6 | 1.7 | 56.6 | 1.7 | 56.6 | 1.7 | 2000 | 11.5 | Brown et al.
CRP | Concrete | Bored | Closed | 8100.66 | 2827.43 | 188.5 | 12.76 | 9.96 | 3.4 | 147.17 | 1.92 | 62 | 1.7 | 56.6 | 1.7 | 56.6 | 1.7 | 56.6 | 1.7 | 2096 | 18.65 | Brown et al.
CRP | Concrete | Bored | Closed | 8100.66 | 2827.43 | 188.5 | 12.76 | 9.96 | 3.4 | 147.17 | 1.92 | 62 | 1.7 | 56.6 | 1.7 | 56.6 | 1.7 | 56.6 | 1.7 | 2157 | 24.4 | Brown et al.
CRP | Concrete | Bored | Closed | 8100.66 | 2827.43 | 188.5 | 12.76 | 9.96 | 3.4 | 147.17 | 1.92 | 62 | 1.7 | 56.6 | 1.7 | 56.6 | 1.7 | 56.6 | 1.7 | 2205 | 26.78 | Brown et al.
CRP | Concrete | Driven | Open | 25909.31 | 5837.27 | 766.05 | 44.87 | 23.52 | 5.059 | 35.52 | 6.324 | 45.07 | 9.351 | 86.79 | 26.91 | 43.05 | 26.91 | 43.05 | 30.14 | 2500 | 3.937 | Tidewater SKANSKA-Chesapeake Bridge
CRP | Concrete | Driven | Open | 25909.31 | 5837.27 | 766.05 | 44.87 | 23.52 | 5.059 | 35.52 | 6.324 | 45.07 | 9.351 | 86.79 | 26.91 | 43.05 | 26.91 | 43.05 | 30.14 | 5000 | 6.934 | Tidewater SKANSKA-Chesapeake Bridge
CRP | Concrete | Driven | Open | 25909.31 | 5837.27 | 766.05 | 44.87 | 23.52 | 5.059 | 35.52 | 6.324 | 45.07 | 9.351 | 86.79 | 26.91 | 43.05 | 26.91 | 43.05 | 30.14 | 6000 | 7.747 | Tidewater SKANSKA-Chesapeake Bridge
CRP | Concrete | Driven | Open | 25909.31 | 5837.27 | 766.05 | 44.87 | 23.52 | 5.059 | 35.52 | 6.324 | 45.07 | 9.351 | 86.79 | 26.91 | 43.05 | 26.91 | 43.05 | 30.14 | 6500 | 8.484 | Tidewater SKANSKA-Chesapeake Bridge
CRP | Concrete | Driven | Open | 25909.31 | 5837.27 | 766.05 | 44.87 | 23.52 | 5.059 | 35.52 | 6.324 | 45.07 | 9.351 | 86.79 | 26.91 | 43.05 | 26.91 | 43.05 | 30.14 | 7000 | 9.296 | Tidewater SKANSKA-Chesapeake Bridge
CRP | Concrete | Driven | Open | 25909.31 | 5837.27 | 766.05 | 44.87 | 23.52 | 5.059 | 35.52 | 6.324 | 45.07 | 9.351 | 86.79 | 26.91 | 43.05 | 26.91 | 43.05 | 30.14 | 7500 | 10.312 | Tidewater SKANSKA-Chesapeake Bridge
CRP | Concrete | Driven | Open | 32386.63 | 7296.59 | 957.56 | 53.34 | 32 | 6.458 | 7.06 | 3.767 | 9.39 | 2.153 | 9.69 | 9.296 | 22.21 | 18.433 | 36.33 | 32.29 | 2400 | 2.591 | Tidewater SKANSKA-Chesapeake Bridge
CRP | Concrete | Driven | Open | 32386.63 | 7296.59 | 957.56 | 53.34 | 32 | 6.458 | 7.06 | 3.767 | 9.39 | 2.153 | 9.69 | 9.296 | 22.21 | 18.433 | 36.33 | 32.29 | 3200 | 3.531 | Tidewater SKANSKA-Chesapeake Bridge
CRP | Concrete | Driven | Open | 32386.63 | 7296.59 | 957.56 | 53.34 | 32 | 6.458 | 7.06 | 3.767 | 9.39 | 2.153 | 9.69 | 9.296 | 22.21 | 18.433 | 36.33 | 32.29 | 4000 | 4.75 | Tidewater SKANSKA-Chesapeake Bridge
CRP | Concrete | Driven | Open | 32386.63 | 7296.59 | 957.56 | 53.34 | 32 | 6.458 | 7.06 | 3.767 | 9.39 | 2.153 | 9.69 | 9.296 | 22.21 | 18.433 | 36.33 | 32.29 | 4800 | 6.02 | Tidewater SKANSKA-Chesapeake Bridge
CRP | Concrete | Driven | Open | 32386.63 | 7296.59 | 957.56 | 53.34 | 32 | 6.458 | 7.06 | 3.767 | 9.39 | 2.153 | 9.69 | 9.296 | 22.21 | 18.433 | 36.33 | 32.29 | 5600 | 7.137 | Tidewater SKANSKA-Chesapeake Bridge
CRP | Concrete | Driven | Open | 32386.63 | 7296.59 | 957.56 | 53.34 | 32 | 6.458 | 7.06 | 3.767 | 9.39 | 2.153 | 9.69 | 9.296 | 22.21 | 18.433 | 36.33 | 32.29 | 6400 | 8.534 | Tidewater SKANSKA-Chesapeake Bridge
CRP | Concrete | Driven | Open | 32386.63 | 7296.59 | 957.56 | 53.34 | 32 | 6.458 | 7.06 | 3.767 | 9.39 | 2.153 | 9.69 | 9.296 | 22.21 | 18.433 | 36.33 | 32.29 | 10000 | 13.487 | Tidewater SKANSKA-Chesapeake Bridge
ML | Steel | Driven | Closed | 2876.37 | 995.38 | 111.84 | 8.24 | 6.87 | 4 | 30 | 4 | 25 | 12 | 71 | 17 | 100 | 20 | 123 | 20 | 0 | 0 | Kyuho Paik-Pigeon River-Paik et al. 2003
ML | Steel | Driven | Closed | 2876.37 | 995.38 | 111.84 | 8.24 | 6.87 | 4 | 30 | 4 | 25 | 12 | 71 | 17 | 100 | 20 | 123 | 20 | 760 | 3.38 | Kyuho Paik-Pigeon River-Paik et al. 2006
ML | Steel | Driven | Closed | 2876.37 | 995.38 | 111.84 | 8.24 | 6.87 | 4 | 30 | 4 | 25 | 12 | 71 | 17 | 100 | 20 | 123 | 20 | 1320 | 13.75 | Kyuho Paik-Pigeon River-Paik et al. 2010
ML | Steel | Driven | Closed | 2876.37 | 995.38 | 111.84 | 8.24 | 6.87 | 4 | 30 | 4 | 25 | 12 | 71 | 17 | 100 | 20 | 123 | 20 | 1500 | 31.25 | Kyuho Paik-Pigeon River-Paik et al. 2011
ML | Steel | Driven | Closed | 2876.37 | 995.38 | 111.84 | 8.24 | 6.87 | 4 | 30 | 4 | 25 | 12 | 71 | 17 | 100 | 20 | 123 | 20 | 1620 | 62.5 | Kyuho Paik-Pigeon River-Paik et al. 2012
ML | Concrete | Bored | Closed | 13808.65 | 6575.55 | 287.46 | 10.7 | 10 | 2 | 68.7 | 2 | 68.7 | 1.5 | 68.7 | 4.5 | 68.7 | 6 | 68.7 | 6 | 700 | 1.29 | Texas A&M University | Ec=21 Gpa,fs mean
ML | Concrete | Bored | Closed | 13808.65 | 6575.55 | 287.46 | 10.7 | 10 | 2 | 68.7 | 2 | 68.7 | 1.5 | 68.7 | 4.5 | 68.7 | 6 | 68.7 | 6 | 1500 | 2.65 | Texas A&M University | Ec=21 Gpa,fs mean
ML | Concrete | Bored | Closed | 13808.65 | 6575.55 | 287.46 | 10.7 | 10 | 2 | 68.7 | 2 | 68.7 | 1.5 | 68.7 | 4.5 | 68.7 | 6 | 68.7 | 6 | 1800 | 3.37 | Texas A&M University | Ec=21 Gpa,fs mean
ML | Concrete | Bored | Closed | 13808.65 | 6575.55 | 287.46 | 10.7 | 10 | 2 | 68.7 | 2 | 68.7 | 1.5 | 68.7 | 4.5 | 68.7 | 6 | 68.7 | 6 | 2000 | 5.06 | Texas A&M University | Ec=21 Gpa,fs mean
ML | Concrete | Bored | Closed | 13808.65 | 6575.55 | 287.46 | 10.7 | 10 | 2 | 68.7 | 2 | 68.7 | 1.5 | 68.7 | 4.5 | 68.7 | 6 | 68.7 | 6 | 2200 | 6.51 | Texas A&M University | Ec=21 Gpa,fs mean
ML | Concrete | Bored | Closed | 13808.65 | 6575.55 | 287.46 | 10.7 | 10 | 2 | 68.7 | 2 | 68.7 | 1.5 | 68.7 | 4.5 | 68.7 | 6 | 68.7 | 6 | 2500 | 11.81 | Texas A&M University | Ec=21 Gpa,fs mean
ML | Concrete | Bored | Closed | 13808.65 | 6575.55 | 287.46 | 10.7 | 10 | 2 | 68.7 | 2 | 68.7 | 1.5 | 68.7 | 4.5 | 68.7 | 6 | 68.7 | 6 | 2800 | 26.02 | Texas A&M University | Ec=21 Gpa,fs mean
ML | Concrete | Bored | Closed | 13808.65 | 6575.55 | 287.46 | 10.7 | 10 | 2 | 68.7 | 2 | 68.7 | 1.5 | 68.7 | 4.5 | 68.7 | 6 | 68.7 | 6 | 3000 | 68.43 | Texas A&M University | Ec=21 Gpa,fs mean
ML | Composite | Driven | Closed | 7360 | 3038.58 | 195.41 | 18.3 | 17.22 | 4 | 37 | 7 | 74 | 7 | 81 | 11 | 111 | 4 | 67 | 5.6 | 2000 | 7.76 | TFHRC-Route 351 Bridge
ML | Composite | Driven | Closed | 7360 | 3038.58 | 195.41 | 18.3 | 17.22 | 4 | 37 | 7 | 74 | 7 | 81 | 11 | 111 | 4 | 67 | 5.6 | 2100 | 9.25 | TFHRC-Route 351 Bridge
ML | Composite | Driven | Closed | 7360 | 3038.58 | 195.41 | 18.3 | 17.22 | 4 | 37 | 7 | 74 | 7 | 81 | 11 | 111 | 4 | 67 | 5.6 | 2200 | 12.54 | TFHRC-Route 351 Bridge
ML | Composite | Driven | Closed | 7360 | 3038.58 | 195.41 | 18.3 | 17.22 | 4 | 37 | 7 | 74 | 7 | 81 | 11 | 111 | 4 | 67 | 5.6 | 2300 | 15.84 | TFHRC-Route 351 Bridge
ML | Composite | Driven | Closed | 7360 | 3038.58 | 195.41 | 18.3 | 17.22 | 4 | 37 | 7 | 74 | 7 | 81 | 11 | 111 | 4 | 67 | 5.6 | 2500 | 23.88 | TFHRC-Route 351 Bridge
ML | Composite | Driven | Closed | 7360 | 3038.58 | 195.41 | 18.3 | 17.22 | 4 | 37 | 7 | 74 | 7 | 81 | 11 | 111 | 4 | 67 | 5.6 | 2572 | 35.84 | TFHRC-Route 351 Bridge
ML | Composite | Driven | Closed | 3200 | 2752.54 | 185.98 | 18.3 | 17.27 | 4 | 37 | 7 | 74 | 7 | 81 | 11 | 111 | 4 | 67 | 5.6 | 0 | 0 | TFHRC-Route 351 Bridge
ML | Composite | Driven | Closed | 3200 | 2752.54 | 185.98 | 18.3 | 17.27 | 4 | 37 | 7 | 74 | 7 | 81 | 11 | 111 | 4 | 67 | 5.6 | 1800 | 12.54 | TFHRC-Route 351 Bridge
ML | Composite | Driven | Closed | 3200 | 2752.54 | 185.98 | 18.3 | 17.27 | 4 | 37 | 7 | 74 | 7 | 81 | 11 | 111 | 4 | 67 | 5.6 | 2000 | 15.52 | TFHRC-Route 351 Bridge
ML | Composite | Driven | Closed | 3200 | 2752.54 | 185.98 | 18.3 | 17.27 | 4 | 37 | 7 | 74 | 7 | 81 | 11 | 111 | 4 | 67 | 5.6 | 2100 | 19.1 | TFHRC-Route 351 Bridge
ML | Composite | Driven | Closed | 3200 | 2752.54 | 185.98 | 18.3 | 17.27 | 4 | 37 | 7 | 74 | 7 | 81 | 11 | 111 | 4 | 67 | 5.6 | 2300 | 49.55 | TFHRC-Route 351 Bridge
ML | Composite | Driven | Closed | 3200 | 2752.54 | 185.98 | 18.3 | 17.27 | 4 | 37 | 7 | 74 | 7 | 81 | 11 | 111 | 4 | 67 | 5.6 | 2500 | 80.6 | TFHRC-Route 351 Bridge
ML | Concrete | Bored | Closed | 8100.66 | 2827.43 | 188.5 | 12.76 | 9.96 | 3.4 | 147.17 | 1.92 | 62 | 1.7 | 56.6 | 1.7 | 56.6 | 1.7 | 56.6 | 1.7 | 0 | 0 | Brown et al.
ML | Concrete | Bored | Closed | 8100.66 | 2827.43 | 188.5 | 12.76 | 9.96 | 3.4 | 147.17 | 1.92 | 62 | 1.7 | 56.6 | 1.7 | 56.6 | 1.7 | 56.6 | 1.7 | 900 | 2.02 | Brown et al.
ML | Concrete | Bored | Closed | 8100.66 | 2827.43 | 188.5 | 12.76 | 9.96 | 3.4 | 147.17 | 1.92 | 62 | 1.7 | 56.6 | 1.7 | 56.6 | 1.7 | 56.6 | 1.7 | 1125 | 2.64 | Brown et al.
ML | Concrete | Bored | Closed | 8100.66 | 2827.43 | 188.5 | 12.76 | 9.96 | 3.4 | 147.17 | 1.92 | 62 | 1.7 | 56.6 | 1.7 | 56.6 | 1.7 | 56.6 | 1.7 | 1338 | 4.55 | Brown et al.
ML | Concrete | Bored | Closed | 8100.66 | 2827.43 | 188.5 | 12.76 | 9.96 | 3.4 | 147.17 | 1.92 | 62 | 1.7 | 56.6 | 1.7 | 56.6 | 1.7 | 56.6 | 1.7 | 1574 | 11.18 | Brown et al.
ML | Concrete | Bored | Closed | 8100.66 | 2827.43 | 188.5 | 12.76 | 9.96 | 3.4 | 147.17 | 1.92 | 62 | 1.7 | 56.6 | 1.7 | 56.6 | 1.7 | 56.6 | 1.7 | 1800 | 23.05 | Brown et al.
ML | Concrete | Bored | Closed | 9073 | 4536.46 | 238.76 | 16.8 | 16.8 | 4 | 150 | 4 | 70 | 5.8 | 90 | 6.5 | 137 | 6.7 | 160 | 6 | 1000 | 1.64 | Harris & Mayne GIT
ML | Concrete | Bored | Closed | 9073 | 4536.46 | 238.76 | 16.8 | 16.8 | 4 | 150 | 4 | 70 | 5.8 | 90 | 6.5 | 137 | 6.7 | 160 | 6 | 1500 | 2.82 | Harris & Mayne GIT
ML | Concrete | Bored | Closed | 9073 | 4536.46 | 238.76 | 16.8 | 16.8 | 4 | 150 | 4 | 70 | 5.8 | 90 | 6.5 | 137 | 6.7 | 160 | 6 | 2090 | 5 | Harris & Mayne GIT
ML | Concrete | Bored | Closed | 9073 | 4536.46 | 238.76 | 16.8 | 16.8 | 4 | 150 | 4 | 70 | 5.8 | 90 | 6.5 | 137 | 6.7 | 160 | 6 | 2250 | 6.51 | Harris & Mayne GIT
ML | Concrete | Bored | Closed | 9073 | 4536.46 | 238.76 | 16.8 | 16.8 | 4 | 150 | 4 | 70 | 5.8 | 90 | 6.5 | 137 | 6.7 | 160 | 6 | 2400 | 8.1 | Harris & Mayne GIT
ML | Concrete | Bored | Closed | 9073 | 4536.46 | 238.76 | 16.8 | 16.8 | 4 | 150 | 4 | 70 | 5.8 | 90 | 6.5 | 137 | 6.7 | 160 | 6 | 2500 | 10 | Harris & Mayne GIT
ML | Concrete | Bored | Closed | 9073 | 4536.46 | 238.76 | 16.8 | 16.8 | 4 | 150 | 4 | 70 | 5.8 | 90 | 6.5 | 137 | 6.7 | 160 | 6 | 2795 | 20.94 | Harris & Mayne GIT
CRP | Concrete | Driven | Open | 33106.34 | 7458.73 | 734.13 | 24.38 | 14.02 | 8.138 | 57.169 | 11.581 | 52.636 | 4.218 | 18.538 | 16.428 | 87.308 | 15.24 | 111.638 | 15.24 | 5000 | 2.54 | St. George Island Bridge
CRP | Concrete | Driven | Open | 33106.34 | 7458.73 | 734.13 | 24.38 | 14.02 | 8.138 | 57.169 | 11.581 | 52.636 | 4.218 | 18.538 | 16.428 | 87.308 | 15.24 | 111.638 | 15.24 | 5500 | 3.048 | St. George Island Bridge
ML | Composite | Driven | Closed | 7360 | 3038.58 | 195.41 | 18.3 | 17.22 | 4 | 37 | 7 | 74 | 7 | 81 | 11 | 111 | 4 | 67 | 5.6 | 1000 | 2.87 | TFHRC-Route 351 Bridge
ML | Concrete | Driven | Closed | 2772.53 | 1320 | 128.81 | 10.66 | 8.45 | 2 | 55 | 4 | 80 | 3.6 | 76 | 4 | 160 | 18 | 540 | 18 | 837 | 2.61 | BBRI | Ec=21 Gpa
ML | Concrete | Driven | Closed | 2772.53 | 1320 | 128.81 | 10.66 | 8.45 | 2 | 55 | 4 | 80 | 3.6 | 76 | 4 | 160 | 18 | 540 | 18 | 1000 | 3.08 | BBRI | Ec=21 Gpa
ML | Concrete | Driven | Closed | 2772.53 | 1320 | 128.81 | 10.64 | 8.53 | 1.32 | 36.4 | 4.77 | 95.4 | 4.95 | 104.4 | 8 | 320 | 14 | 420 | 20 | 931 | 3.52 | BBRI | Ec=21 Gpa
CRP | Concrete | Driven | Open | 25909.31 | 5837.27 | 766.05 | 44.87 | 23.52 | 5.059 | 35.52 | 6.324 | 45.07 | 9.351 | 86.79 | 26.91 | 43.05 | 26.91 | 43.05 | 30.14 | 95 | 0.051 | Tidewater SKANSKA-Chesapeake Bridge
ML | Composite | Driven | Closed | 7360 | 3038.58 | 195.41 | 18.3 | 17.22 | 4 | 37 | 7 | 74 | 7 | 81 | 11 | 111 | 4 | 67 | 5.6 | 0 | 0 | TFHRC-Route 351 Bridge
CRP | Concrete | Driven | Open | 32386.63 | 7296.59 | 957.56 | 39.78 | 33.5 | 0.217 | 3 | 7.964 | 275.5 | 31.54 | 353 | 33.37 | 423 | 53.82 | 559 | 70.29 | 3130 | 3.86 | North Carolina DOT-Bridge Over Oregon
CRP | Concrete | Driven | Open | 33106.34 | 7458.73 | 734.13 | 24.38 | 14.02 | 8.138 | 57.169 | 11.581 | 52.636 | 4.218 | 18.538 | 16.428 | 87.308 | 15.24 | 111.638 | 15.24 | 2500 | 1.524 | St. George Island Bridge
CRP | Concrete | Driven | Open | 33106.34 | 7458.73 | 734.13 | 24.38 | 14.02 | 8.138 | 57.169 | 11.581 | 52.636 | 4.218 | 18.538 | 16.428 | 87.308 | 15.24 | 111.638 | 15.24 | 3000 | 1.651 | St. George Island Bridge
CRP | Concrete | Driven | Open | 25909.31 | 5837.27 | 766.05 | 44.87 | 23.52 | 5.059 | 35.52 | 6.324 | 45.07 | 9.351 | 86.79 | 26.91 | 43.05 | 26.91 | 43.05 | 30.14 | 0 | 0 | Tidewater SKANSKA-Chesapeake Bridge
CRP | Concrete | Driven | Open | 32386.63 | 7296.59 | 957.56 | 39.78 | 33.5 | 0.217 | 3 | 7.964 | 275.5 | 31.54 | 353 | 33.37 | 423 | 53.82 | 559 | 70.29 | 8080 | 12.47 | North Carolina DOT-Bridge Over Oregon
ML | Composite | Driven | Closed | 7360 | 3038.58 | 195.41 | 18.3 | 17.22 | 4 | 37 | 7 | 74 | 7 | 81 | 11 | 111 | 4 | 67 | 5.6 | 500 | 1.8 | TFHRC-Route 351 Bridge
CRP | Concrete | Driven | Open | 33106.34 | 7458.73 | 734.13 | 24.38 | 15.39 | 0 | 0 | 0.05 | 1.83 | 1.775 | 24.17 | 2.276 | 13.24 | 8.113 | 80.838 | 11.143 | 10000 | 36.83 | St. George Island Bridge
CRP | Concrete | Driven | Open | 32386.63 | 7296.59 | 957.56 | 39.78 | 33.5 | 0.217 | 3 | 7.964 | 275.5 | 31.54 | 353 | 33.37 | 423 | 53.82 | 559 | 70.29 | 2510 | 2.82 | North Carolina DOT-Bridge Over Oregon
ML | Concrete | Driven | Closed | 2772.53 | 1320 | 128.81 | 10.63 | 8.45 | 1.32 | 36.4 | 4.77 | 95.4 | 4.95 | 104.4 | 8 | 320 | 14 | 420 | 20 | 1245 | 4.29 | BBRI | Ec=21 Gpa
ML | Concrete | Bored | Closed | 13808.65 | 6575.55 | 287.46 | 10.7 | 10 | 2 | 68.7 | 2 | 68.7 | 1.5 | 68.7 | 4.5 | 68.7 | 6 | 68.7 | 6 | 0 | 0 | Texas A&M University | Ec=21 Gpa,fs mean
ML | Composite | Driven | Closed | 3200 | 2752.54 | 185.98 | 18.3 | 17.27 | 4 | 37 | 7 | 74 | 7 | 81 | 11 | 111 | 4 | 67 | 5.6 | 1500 | 9.55 | TFHRC-Route 351 Bridge
CRP | Concrete | Driven | Open | 33106.34 | 7458.73 | 734.13 | 24.38 | 14.02 | 8.138 | 57.169 | 11.581 | 52.636 | 4.218 | 18.538 | 16.428 | 87.308 | 15.24 | 111.638 | 15.24 | 2000 | 1.143 | St. George Island Bridge
ML | Concrete | Bored | Closed | 16493 | 7854 | 314.16 | 10.7 | 10 | 7 | 105.17 | 7 | 105.17 | 9 | 105.17 | 9 | 105.17 | 10 | 105.17 | 10 | 1333 | 1.48 | Texas A&M University | Ec=21 Gpa,fs mean
CRP | Concrete | Driven | Open | 33106.34 | 7458.73 | 734.13 | 24.38 | 14.02 | 8.138 | 57.169 | 11.581 | 52.636 | 4.218 | 18.538 | 16.428 | 87.308 | 15.24 | 111.638 | 15.24 | 14500 | 8.509 | St. George Island Bridge
CRP | Concrete | Driven | Open | 25909.31 | 5837.27 | 766.05 | 44.87 | 23.52 | 5.059 | 35.52 | 6.324 | 45.07 | 9.351 | 86.79 | 26.91 | 43.05 | 26.91 | 43.05 | 30.14 | 3750 | 5.461 | Tidewater SKANSKA-Chesapeake Bridge
ML | Concrete | Driven | Closed | 8200 | 3721 | 244 | 18 | 16.76 | 4 | 37 | 7 | 74 | 7 | 81 | 11 | 111 | 4 | 67 | 5.6 | 1000 | 1.91 | TFHRC-Route 351 Bridge
CRP | Concrete | Driven | Open | 25909.31 | 5837.27 | 766.05 | 56.08 | 42.58 | 0.734 | 0.358 | 1.299 | 2.591 | 1.861 | 1.615 | 3.452 | 4.421 | 7.894 | 17.043 | 16.684 | 1672 | 2.87 | Tidewater SKANSKA-Chesapeake Bridge
ML | Concrete | Driven | Closed | 2772.53 | 1320 | 128.81 | 10.74 | 8.52 | 2 | 55 | 4 | 80 | 3.6 | 76 | 4 | 160 | 18 | 540 | 18 | 834 | 3.22 | BBRI | Ec=21 Gpa
CRP | Concrete | Driven | Open | 33106.34 | 7458.73 | 734.13 | 24.38 | 14.02 | 8.138 | 57.169 | 11.581 | 52.636 | 4.218 | 18.538 | 16.428 | 87.308 | 15.24 | 111.638 | 15.24 | 13500 | 7.874 | St. George Island Bridge
ML | Concrete | Bored | Closed | 11874.37 | 2827.43 | 188.5 | 16.8 | 7.2 | 9.33 | 184.88 | 12.92 | 147.78 | 15 | 90 | 15 | 90 | 13.78 | 94.86 | 10 | 0 | 0 | Bakewell Bridge-Adelaide
CRP | Concrete | Driven | Open | 32386.63 | 7296.59 | 957.56 | 39.78 | 33.5 | 0.217 | 3 | 7.964 | 275.5 | 31.54 | 353 | 33.37 | 423 | 53.82 | 559 | 70.29 | 640 | 0.635 | North Carolina DOT-Bridge Over Oregon
CRP | Concrete | Driven | Open | 33106.34 | 7458.73 | 734.13 | 24.38 | 15.39 | 0 | 0 | 0.05 | 1.83 | 1.775 | 24.17 | 2.276 | 13.24 | 8.113 | 80.838 | 11.143 | 3500 | 2.794 | St. George Island Bridge
CRP | Concrete | Driven | Open | 33106.34 | 7458.73 | 734.13 | 24.38 | 14.02 | 8.138 | 57.169 | 11.581 | 52.636 | 4.218 | 18.538 | 16.428 | 87.308 | 15.24 | 111.638 | 15.24 | 6000 | 3.175 | St. George Island Bridge
ML | Concrete | Driven | Closed | 2772.53 | 1320 | 128.81 | 10.63 | 8.45 | 1.32 | 36.4 | 4.77 | 95.4 | 4.95 | 104.4 | 8 | 320 | 14 | 420 | 20 | 920 | 2.54 | BBRI | Ec=21 Gpa
ML | Concrete | Driven | Closed | 2772.53 | 1320 | 128.81 | 10.74 | 8.52 | 2 | 55 | 4 | 80 | 3.6 | 76 | 4 | 160 | 18 | 540 | 18 | 1122 | 5.49 | BBRI | Ec=21 Gpa
ML | Concrete | Driven | Closed | 2772.53 | 1320 | 128.81 | 10.64 | 8.53 | 1.32 | 36.4 | 4.77 | 95.4 | 4.95 | 104.4 | 8 | 320 | 14 | 420 | 20 | 1236 | 6.74 | BBRI | Ec=21 Gpa
CRP | Concrete | Driven | Open | 32386.63 | 7296.59 | 957.56 | 53.34 | 32 | 6.458 | 7.06 | 3.767 | 9.39 | 2.153 | 9.69 | 9.296 | 22.21 | 18.433 | 36.33 | 32.29 | 150 | 0.279 | Tidewater SKANSKA-Chesapeake Bridge
ML | Concrete | Bored | Closed | 9073 | 4536.46 | 238.76 | 16.8 | 16.8 | 4 | 150 | 4 | 70 | 5.8 | 90 | 6.5 | 137 | 6.7 | 160 | 6 | 500 | 0.78 | Harris & Mayne GIT
CRP | Concrete | Driven | Open | 33106.34 | 7458.73 | 734.13 | 24.38 | 15.39 | 0 | 0 | 0.05 | 1.83 | 1.775 | 24.17 | 2.276 | 13.24 | 8.113 | 80.838 | 11.143 | 9000 | 12.5 | St. George Island Bridge
CRP | Concrete | Bored | Closed | 8100.66 | 2827.43 | 188.5 | 12.76 | 9.96 | 3.4 | 147.17 | 1.92 | 62 | 1.7 | 56.6 | 1.7 | 56.6 | 1.7 | 56.6 | 1.7 | 750 | 1.17 | Brown et al.
CRP | Concrete | Driven | Open | 25909.31 | 5837.27 | 766.05 | 56.08 | 42.58 | 0.734 | 0.358 | 1.299 | 2.591 | 1.861 | 1.615 | 3.452 | 4.421 | 7.894 | 17.043 | 16.684 | 95 | 0.1 | Tidewater SKANSKA-Chesapeake Bridge
ML | Concrete | Bored | Closed | 8100.66 | 2827.43 | 188.5 | 12.76 | 9.96 | 3.4 | 147.17 | 1.92 | 62 | 1.7 | 56.6 | 1.7 | 56.6 | 1.7 | 56.6 | 1.7 | 500 | 0.7 | Brown et al.
CRP | Concrete | Driven | Open | 32386.63 | 7296.59 | 957.56 | 53.34 | 32 | 6.458 | 7.06 | 3.767 | 9.39 | 2.153 | 9.69 | 9.296 | 22.21 | 18.433 | 36.33 | 32.29 | 0 | 0 | Tidewater SKANSKA-Chesapeake Bridge
ML | Composite | Driven | Closed | 3200 | 2752.54 | 185.98 | 18.3 | 17.27 | 4 | 37 | 7 | 74 | 7 | 81 | 11 | 111 | 4 | 67 | 5.6 | 1000 | 5.07 | TFHRC-Route 351 Bridge
CRP | Concrete | Driven | Open | 32386.63 | 7296.59 | 957.56 | 56.39 | 28.65 | 3.152 | 10.918 | 2.691 | 17.55 | 7.056 | 69.61 | 3.537 | 64.58 | 12.139 | 86.11 | 32.292 | 2400 | 0.406 | Tidewater SKANSKA-Chesapeake Bridge
ML | Concrete | Driven | Closed | 8200 | 3721 | 244 | 18 | 16.76 | 4 | 37 | 7 | 74 | 7 | 81 | 11 | 111 | 4 | 67 | 5.6 | 1500 | 3.64 | TFHRC-Route 351 Bridge
ML | Composite | Driven | Closed | 7004.78 | 1294.62 | 127.55 | 45.86 | 45 | 5 | 85 | 2 | 20 | 2 | 20 | 2 | 20 | 2 | 20 | 2 | 500 | 0.72 | ITD-Idaho
CRP | Concrete | Driven | Open | 25909.31 | 5837.27 | 766.05 | 44.78 | 31.97 | 1.399 | 0 | 4.682 | 57.91 | 4.403 | 27.89 | 5.969 | 25.44 | 17.22 | 10.764 | 17.22 | 143 | 0.178 | Tidewater SKANSKA-Chesapeake Bridge
CRP | Concrete | Driven | Open | 32386.63 | 7296.59 | 957.56 | 39.78 | 33.5 | 0.217 | 3 | 7.964 | 275.5 | 31.54 | 353 | 33.37 | 423 | 53.82 | 559 | 70.29 | 3750 | 4.57 | North Carolina DOT-Bridge Over Oregon
CRP | Concrete | Driven | Open | 33106.34 | 7458.73 | 734.13 | 24.38 | 15.39 | 0 | 0 | 0.05 | 1.83 | 1.775 | 24.17 | 2.276 | 13.24 | 8.113 | 80.838 | 11.143 | 8500 | 9.652 | St. George Island Bridge
ML | Concrete | Driven | Closed | 2110.29 | 625 | 100 | 6 | 6 | 2.2 | 10 | 1 | 10 | 0.3 | 10 | 0.25 | 10 | 0.25 | 10 | 0.25 | 20 | 0.43 | McCabe et al.
ML | Steel | Driven | Closed | 2876.37 | 995.38 | 111.84 | 8.24 | 6.87 | 4 | 30 | 4 | 25 | 12 | 71 | 17 | 100 | 20 | 123 | 20 | 1000 | 6.25 | Kyuho Paik-Pigeon River-Paik et al. 2008
ML | Composite | Driven | Closed | 3200 | 2752.54 | 185.98 | 18.3 | 17.27 | 4 | 37 | 7 | 74 | 7 | 81 | 11 | 111 | 4 | 67 | 5.6 | 2200 | 29.85 | TFHRC-Route 351 Bridge
ML | Concrete | Driven | Closed | 2772.53 | 1320 | 128.81 | 10.66 | 8.45 | 2 | 55 | 4 | 80 | 3.6 | 76 | 4 | 160 | 18 | 540 | 18 | 2240 | 18.48 | BBRI | Ec=21 Gpa
ML | Composite | Driven | Closed | 7360 | 3038.58 | 195.41 | 18.3 | 17.22 | 4 | 37 | 7 | 74 | 7 | 81 | 11 | 111 | 4 | 67 | 5.6 | 1800 | 6.27 | TFHRC-Route 351 Bridge
CRP | Concrete | Driven | Open | 32386.63 | 7296.59 | 957.56 | 39.78 | 33.5 | 0.217 | 3 | 7.964 | 275.5 | 31.54 | 353 | 33.37 | 423 | 53.82 | 559 | 70.29 | 0 | 0 | North Carolina DOT-Bridge Over Oregon
ML | Steel | Driven | Closed | 1000.02 | 820 | 101.8 | 13.7 | 13.7 | 3.766 | 26.2429 | 2.6173 | 19.1619 | 0.32 | 5 | 0.54 | 20.978 | 0.65 | 7.989 | 0.85 | 0 | 0 | Campnella, R. G., Gillespie, D., and Robertson, P. K. (1982). “Pore pressure during cone penetration testing.” Proc. of 2nd European Symp, on Penetration Testing, Amsterdam, Vol. 2, 507-512.
ML | Steel | Driven | Closed | 1000.02 | 820 | 101.8 | 13.7 | 13.7 | 3.766 | 26.2429 | 2.6173 | 19.1619 | 0.32 | 5 | 0.54 | 20.978 | 0.65 | 7.989 | 0.85 | 100 | 0.75
ML | Steel | Driven | Closed | 1000.02 | 820 | 101.8 | 13.7 | 13.7 | 3.766 | 26.2429 | 2.6173 | 19.1619 | 0.32 | 5 | 0.54 | 20.978 | 0.65 | 7.989 | 0.85 | 150 | 1.25
ML | Steel | Driven | Closed | 1000.02 | 820 | 101.8 | 13.7 | 13.7 | 3.766 | 26.2429 | 2.6173 | 19.1619 | 0.32 | 5 | 0.54 | 20.978 | 0.65 | 7.989 | 0.85 | 200 | 2.5
ML | Steel | Driven | Closed | 1000.02 | 820 | 101.8 | 13.7 | 13.7 | 3.766 | 26.2429 | 2.6173 | 19.1619 | 0.32 | 5 | 0.54 | 20.978 | 0.65 | 7.989 | 0.85 | 290 | 18.8
ML | Steel | Driven | Closed | 805.35 | 590 | 58.5 | 9.2 | 9.2 | 5.836 | 66.3016 | 5.3049 | 57.2597 | 4.2427 | 39.1759 | 5.5865 | 62.5136 | 6.2584 | 11.6688 | 5.8 | 0 | 0 | O'Neil, M. W. (1988). Pile group prediction symposium - summary of prediction results, FHWA, draft report.
ML | Steel | Driven | Closed | 805.35 | 590 | 58.5 | 9.2 | 9.2 | 5.836 | 66.3016 | 5.3049 | 57.2597 | 4.2427 | 39.1759 | 5.5865 | 62.5136 | 6.2584 | 11.6688 | 5.8 | 225 | 3.5
ML | Steel | Driven | Closed | 805.35 | 590 | 58.5 | 9.2 | 9.2 | 5.836 | 66.3016 | 5.3049 | 57.2597 | 4.2427 | 39.1759 | 5.5865 | 62.5136 | 6.2584 | 11.6688 | 5.8 | 320 | 5.5
ML | Steel | Driven | Closed | 805.35 | 590 | 58.5 | 9.2 | 9.2 | 5.836 | 66.3016 | 5.3049 | 57.2597 | 4.2427 | 39.1759 | 5.5865 | 62.5136 | 6.2584 | 11.6688 | 5.8 | 400 | 14
ML | Steel | Driven | Closed | 805.35 | 590 | 58.5 | 9.2 | 9.2 | 5.836 | 66.3016 | 5.3049 | 57.2597 | 4.2427 | 39.1759 | 5.5865 | 62.5136 | 6.2584 | 11.6688 | 5.8 | 490 | 84
ML | Concrete | Driven | Closed | 6468 | 3080 | 202 | 25.8 | 25.8 | 8.1615 | 145.4529 | 8.079 | 129.3326 | 7.914 | 97.092 | 9.8649 | 362.4757 | 10.8404 | 132.6919 | 21.8 | 0 | 0 | CH2M Hill (1987). “Geotechnical report on indicator pile testing and static pile testing.” Berths 225-229 at Port of Los Angeles, CH2M Hill, Los Angeles.
ML | Concrete | Driven | Closed | 6468 | 3080 | 202 | 25.8 | 25.8 | 8.1615 | 145.4529 | 8.079 | 129.3326 | 7.914 | 97.092 | 9.8649 | 362.4757 | 10.8404 | 132.6919 | 21.8 | 1430 | 4
ML | Concrete | Driven | Closed | 6468 | 3080 | 202 | 25.8 | 25.8 | 8.1615 | 145.4529 | 8.079 | 129.3326 | 7.914 | 97.092 | 9.8649 | 362.4757 | 10.8404 | 132.6919 | 21.8 | 2535 | 9
ML | Concrete | Driven | Closed | 6468 | 3080 | 202 | 25.8 | 25.8 | 8.1615 | 145.4529 | 8.079 | 129.3326 | 7.914 | 97.092 | 9.8649 | 362.4757 | 10.8404 | 132.6919 | 21.8 | 5430 | 31.5
ML | Concrete | Driven | Closed | 6468 | 3080 | 202 | 25.8 | 25.8 | 8.1615 | 145.4529 | 8.079 | 129.3326 | 7.914 | 97.092 | 9.8649 | 362.4757 | 10.8404 | 132.6919 | 21.8 | 5785 | 66
ML | Steel | Driven | Open | 3167.43 | 410 | 251 | 11 | 8.2 | 10.382 | 24.0909 | 17.1581 | 51.4865 | 30.7104 | 106.2778 | 31.9629 | 336.9687 | 32.5891 | 115.3455 | 27.11 | 0 | 0 | Matsumoto, T., Michi, Y., and Hirono, T. (1995). “Performance of axially loaded steel pipe piles driven in soft rock.” J. Geotech. and Geoenv. Eng., ASCE, 121(4), 305-315.
ML | Steel | Driven | Open | 3167.43 | 410 | 251 | 11 | 8.2 | 10.382 | 24.0909 | 17.1581 | 51.4865 | 30.7104 | 106.2778 | 31.9629 | 336.9687 | 32.5891 | 115.3455 | 27.11 | 1600 | 4
ML | Steel | Driven | Open | 3167.43 | 410 | 251 | 11 | 8.2 | 10.382 | 24.0909 | 17.1581 | 51.4865 | 30.7104 | 106.2778 | 31.9629 | 336.9687 | 32.5891 | 115.3455 | 27.11 | 2395 | 6
ML | Steel | Driven | Open | 3167.43 | 410 | 251 | 11 | 8.2 | 10.382 | 24.0909 | 17.1581 | 51.4865 | 30.7104 | 106.2778 | 31.9629 | 336.9687 | 32.5891 | 115.3455 | 27.11 | 4575 | 23
ML | Steel | Driven | Open | 3167.43 | 410 | 251 | 11 | 8.2 | 10.382 | 24.0909 | 17.1581 | 51.4865 | 30.7104 | 106.2778 | 31.9629 | 336.9687 | 32.5891 | 115.3455 | 27.11 | 4700 | 40
ML | Concrete | Driven | Closed | 13356 | 6360 | 283 | 37.8 | 37.8 | 1.993 | 30.119 | 2.4626 | 28.3589 | 3.4018 | 24.8387 | 3.3396 | 121.7137 | 3.3086 | 48.4375 | 2.35 | 0 | 0 | Tumay, M. Y., and Fakhroo, M., (1981). “Pile capacity in soft clays using electric QCPT data.” Proc. Conf. on Cone Penetration Testing and Experience, ASCE, St Louis, 434-455.
ML | Concrete | Driven | Closed | 13356 | 6360 | 283 | 37.8 | 37.8 | 1.993 | 30.119 | 2.4626 | 28.3589 | 3.4018 | 24.8387 | 3.3396 | 121.7137 | 3.3086 | 48.4375 | 2.35 | 1435 | 2
ML | Concrete | Driven | Closed | 13356 | 6360 | 283 | 37.8 | 37.8 | 1.993 | 30.119 | 2.4626 | 28.3589 | 3.4018 | 24.8387 | 3.3396 | 121.7137 | 3.3086 | 48.4375 | 2.35 | 2500 | 4.5
ML | Concrete | Driven | Closed | 13356 | 6360 | 283 | 37.8 | 37.8 | 1.993 | 30.119 | 2.4626 | 28.3589 | 3.4018 | 24.8387 | 3.3396 | 121.7137 | 3.3086 | 48.4375 | 2.35 | 3590 | 9
ML | Concrete | Driven | Closed | 13356 | 6360 | 283 | 37.8 | 37.8 | 1.993 | 30.119 | 2.4626 | 28.3589 | 3.4018 | 24.8387 | 3.3396 | 121.7137 | 3.3086 | 48.4375 | 2.35 | 3960 | 12
ML | Concrete | Driven | Closed | 4263 | 2030 | 180 | 36.5 | 36.5 | 1.3327 | 19.6258 | 1.3357 | 18.0839 | 1.3418 | 15 | 1.9572 | 72.9146 | 2.2649 | 28.9573 | 3.76 | 0 | 0 | Tumay, M. Y., and Fakhroo, M., (1981). “Pile capacity in soft clays using electric QCPT data.” Proc. Conf. on Cone Penetration Testing and Experience, ASCE, St Louis, 434-455.
ML | Concrete | Driven | Closed | 4263 | 2030 | 180 | 36.5 | 36.5 | 1.3327 | 19.6258 | 1.3357 | 18.0839 | 1.3418 | 15 | 1.9572 | 72.9146 | 2.2649 | 28.9573 | 3.76 | 520 | 1.5
ML | Concrete | Driven | Closed | 4263 | 2030 | 180 | 36.5 | 36.5 | 1.3327 | 19.6258 | 1.3357 | 18.0839 | 1.3418 | 15 | 1.9572 | 72.9146 | 2.2649 | 28.9573 | 3.76 | 1080 | 3
ML | Concrete | Driven | Closed | 4263 | 2030 | 180 | 36.5 | 36.5 | 1.3327 | 19.6258 | 1.3357 | 18.0839 | 1.3418 | 15 | 1.9572 | 72.9146 | 2.2649 | 28.9573 | 3.76 | 1605 | 4.5
ML | Concrete | Driven | Closed | 4263 | 2030 | 180 | 36.5 | 36.5 | 1.3327 | 19.6258 | 1.3357 | 18.0839 | 1.3418 | 15 | 1.9572 | 72.9146 | 2.2649 | 28.9573 | 3.76 | 2690 | 11
ML | Concrete | Driven | Closed | 4263 | 2030 | 180 | 36.5 | 36.5 | 1.3327 | 19.6258 | 1.3357 | 18.0839 | 1.3418 | 15 | 1.9572 | 72.9146 | 2.2649 | 28.9573 | 3.76 | 2950 | 18.5
ML | Steel | Driven | Closed | 1302.42 | 1260 | 125.7 | 37.5 | 37.5 | 1.454 | 19.5 | 1.386 | 18 | 1.25 | 15 | 1.899 | 76.68 | 2.2234 | 30.84 | 4.68 | 0 | 0 | Tumay, M. Y., and Fakhroo, M., (1981). “Pile capacity in soft clays using electric QCPT data.” Proc. Conf. on Cone Penetration Testing and Experience, ASCE, St Louis, 434-455.
ML | Steel | Driven | Closed | 1302.42 | 1260 | 125.7 | 37.5 | 37.5 | 1.454 | 19.5 | 1.386 | 18 | 1.25 | 15 | 1.899 | 76.68 | 2.2234 | 30.84 | 4.68 | 715 | 1.7
ML | Steel | Driven | Closed | 1302.42 | 1260 | 125.7 | 37.5 | 37.5 | 1.454 | 19.5 | 1.386 | 18 | 1.25 | 15 | 1.899 | 76.68 | 2.2234 | 30.84 | 4.68 | 1425 | 4.8
ML | Steel | Driven | Closed | 1302.42 | 1260 | 125.7 | 37.5 | 37.5 | 1.454 | 19.5 | 1.386 | 18 | 1.25 | 15 | 1.899 | 76.68 | 2.2234 | 30.84 | 4.68 | 2150 | 9
ML | Steel | Driven | Closed | 1302.42 | 1260 | 125.7 | 37.5 | 37.5 | 1.454 | 19.5 | 1.386 | 18 | 1.25 | 15 | 1.899 | 76.68 | 2.2234 | 30.84 | 4.68 | 2700 | 16.5
ML | Steel | Driven | Closed | 1302.42 | 1260 | 125.7 | 37.5 | 37.5 | 1.454 | 19.5 | 1.386 | 18 | 1.25 | 15 | 1.899 | 76.68 | 2.2234 | 30.84 | 4.68 | 2800 | 20
ML | Steel | Driven | Closed | 1137.57 | 960 | 101 | 31.1 | 31.1 | 0.7098 | 18.4749 | 0.73723 | 17.3166 | 0.79209 | 15 | 1.9828 | 70.3372 | 2.5782 | 27.6686 | 7.72 | 0 | 0 | Tumay, M. Y., and Fakhroo, M., (1981). “Pile capacity in soft clays using electric QCPT data.” Proc. Conf. on Cone Penetration Testing and Experience, ASCE, St Louis, 434-455.
ML | Steel | Driven | Closed | 1137.57 | 960 | 101 | 31.1 | 31.1 | 0.7098 | 18.4749 | 0.73723 | 17.3166 | 0.79209 | 15 | 1.9828 | 70.3372 | 2.5782 | 27.6686 | 7.72 | 365 | 0.75
ML | Steel | Driven | Closed | 1137.57 | 960 | 101 | 31.1 | 31.1 | 0.7098 | 18.4749 | 0.73723 | 17.3166 | 0.79209 | 15 | 1.9828 | 70.3372 | 2.5782 | 27.6686 | 7.72 | 750 | 2
ML | Steel | Driven | Closed | 1137.57 | 960 | 101 | 31.1 | 31.1 | 0.7098 | 18.4749 | 0.73723 | 17.3166 | 0.79209 | 15 | 1.9828 | 70.3372 | 2.5782 | 27.6686 | 7.72 | 1090 | 3.75
ML | Steel | Driven | Closed | 1137.57 | 960 | 101 | 31.1 | 31.1 | 0.7098 | 18.4749 | 0.73723 | 17.3166 | 0.79209 | 15 | 1.9828 | 70.3372 | 2.5782 | 27.6686 | 7.72 | 1540 | 7.5
ML | Steel | Driven | Closed | 1137.57 | 960 | 101 | 31.1 | 31.1 | 0.7098 | 18.4749 | 0.73723 | 17.3166 | 0.79209 | 15 | 1.9828 | 70.3372 | 2.5782 | 27.6686 | 7.72 | 1675 | 9
ML | Steel | Driven | Closed | 1137.57 | 960 | 101 | 31.1 | 31.1 | 0.7098 | 18.4749 | 0.73723 | 17.3166 | 0.79209 | 15 | 1.9828 | 70.3372 | 2.5782 | 27.6686 | 7.72 | 1710 | 11.5
ML | Concrete | Driven | Closed | 11823 | 5630 | 300 | 19.8 | 19.8 | 1.5804 | 33.3333 | 1.3844 | 32.7828 | 0.99242 | 31.6818 | 1.6884 | 131.6818 | 2.0364 | 50 | 2.36 | 0 | 0 | Tumay, M. Y., and Fakhroo, M., (1981). “Pile capacity in soft clays using electric QCPT data.” Proc. Conf. on Cone Penetration Testing and Experience, ASCE, St Louis, 434-455.
ML | Concrete | Driven | Closed | 11823 | 5630 | 300 | 19.8 | 19.8 | 1.5804 | 33.3333 | 1.3844 | 32.7828 | 0.99242 | 31.6818 | 1.6884 | 131.6818 | 2.0364 | 50 | 2.36 | 700 | 0.4
ML | Concrete | Driven | Closed | 11823 | 5630 | 300 | 19.8 | 19.8 | 1.5804 | 33.3333 | 1.3844 | 32.7828 | 0.99242 | 31.6818 | 1.6884 | 131.6818 | 2.0364 | 50 | 2.36 | 1340 | 1.2
ML | Concrete | Driven | Closed | 11823 | 5630 | 300 | 19.8 | 19.8 | 1.5804 | 33.3333 | 1.3844 | 32.7828 | 0.99242 | 31.6818 | 1.6884 | 131.6818 | 2.0364 | 50 | 2.36 | 1790 | 2
ML | Concrete | Driven | Closed | 11823 | 5630 | 300 | 19.8 | 19.8 | 1.5804 | 33.3333 | 1.3844 | 32.7828 | 0.99242 | 31.6818 | 1.6884 | 131.6818 | 2.0364 | 50 | 2.36 | 2545 | 6
ML | Concrete | Driven | Closed | 11823 | 5630 | 300 | 19.8 | 19.8 | 1.5804 | 33.3333 | 1.3844 | 32.7828 | 0.99242 | 31.6818 | 1.6884 | 131.6818 | 2.0364 | 50 | 2.36 | 2610 | 7.5
ML | Concrete | Driven | Closed | 2016 | 960 | 110 | 16 | 16 | 2.7479 | 59.7373 | 4.337 | 91.743 | 7.5152 | 155.7542 | 9.8963 | 673.1127 | 11.0868 | 258.6792 | 6.29 | 0 | 0 | Avasarala, S. K. V., Davidson, J. L., and McVay, A. M. (1994). “An evaluation of predicted ultimate capacity of single piles from spile and unpile programs.” Proc. Int. Conf. on Design and Construction of Deep Foundations, FHWA, Orlando, Vol. 2, 712-723.
ML | Concrete | Driven | Closed | 2016 | 960 | 110 | 16 | 16 | 2.7479 | 59.7373 | 4.337 | 91.743 | 7.5152 | 155.7542 | 9.8963 | 673.1127 | 11.0868 | 258.6792 | 6.29 | 400 | 1.7
ML | Concrete | Driven | Closed | 2016 | 960 | 110 | 16 | 16 | 2.7479 | 59.7373 | 4.337 | 91.743 | 7.5152 | 155.7542 | 9.8963 | 673.1127 | 11.0868 | 258.6792 | 6.29 | 670 | 4.5
ML | Concrete | Driven | Closed | 2016 | 960 | 110 | 16 | 16 | 2.7479 | 59.7373 | 4.337 | 91.743 | 7.5152 | 155.7542 | 9.8963 | 673.1127 | 11.0868 | 258.6792 | 6.29 | 1220 | 19.5
ML | Concrete | Bored | Closed | 10563 | 5030 | 251 | 24.1 | 24.1 | 8.2807 | 176.75 | 9.8561 | 218.8621 | 13.0069 | 303.0864 | 9.7368 | 947.5864 | 8.1017 | 322.25 | 13.08 | 0 | 0 | Reese, J. D., O'Neil, M. W., and Wang, S. T. (1988). “Drilled Shaft Tests”, Interchange of West Belt Roll Road and US290 Highway, Texas. Final Report. Lymon C. and Associates. Austin.
ML | Concrete | Bored | Closed | 10563 | 5030 | 251 | 24.1 | 24.1 | 8.2807 | 176.75 | 9.8561 | 218.8621 | 13.0069 | 303.0864 | 9.7368 | 947.5864 | 8.1017 | 322.25 | 13.08 | 1790 | 1
ML | Concrete | Bored | Closed | 10563 | 5030 | 251 | 24.1 | 24.1 | 8.2807 | 176.75 | 9.8561 | 218.8621 | 13.0069 | 303.0864 | 9.7368 | 947.5864 | 8.1017 | 322.25 | 13.08 | 3200 | 3.5
ML | Concrete | Bored | Closed | 10563 | 5030 | 251 | 24.1 | 24.1 | 8.2807 | 176.75 | 9.8561 | 218.8621 | 13.0069 | 303.0864 | 9.7368 | 947.5864 | 8.1017 | 322.25 | 13.08 | 3875 | 6
ML | Concrete | Bored | Closed | 10563 | 5030 | 251 | 24.1 | 24.1 | 8.2807 | 176.75 | 9.8561 | 218.8621 | 13.0069 | 303.0864 | 9.7368 | 947.5864 | 8.1017 | 322.25 | 13.08 | 5750 | 22.5
ML | Concrete | Bored | Closed | 10563 | 5030 | 251 | 24.1 | 24.1 | 8.2807 | 176.75 | 9.8561 | 218.8621 | 13.0069 | 303.0864 | 9.7368 | 947.5864 | 8.1017 | 322.25 | 13.08 | 5850 | 50
ML | Concrete | Driven | Closed | 1323 | 630 | 100 | 9.25 | 9.25 | 1.7945 | 12.8698 | 2.033 | 14.5305 | 2.5098 | 17.852 | 5.0257 | 123.5151 | 6.2836 | 52.8315 | 2.5631 | 0 | 0 | Viergever, M. A. (1982). “Relation between cone penetration and static loading of piles on locally strongly varying sand layers.” Proc. of 2nd European Symp, on Penetration Testing, Amsterdam, Vol. 2, 927-932.
ML | Concrete | Driven | Closed | 1323 | 630 | 100 | 9.25 | 9.25 | 1.7945 | 12.8698 | 2.033 | 14.5305 | 2.5098 | 17.852 | 5.0257 | 123.5151 | 6.2836 | 52.8315 | 2.5631 | 200 | 3.8
ML | Concrete | Driven | Closed | 1323 | 630 | 100 | 9.25 | 9.25 | 1.7945 | 12.8698 | 2.033 | 14.5305 | 2.5098 | 17.852 | 5.0257 | 123.5151 | 6.2836 | 52.8315 | 2.5631 | 400 | 8.5
ML | Concrete | Driven | Closed | 1323 | 630 | 100 | 9.25 | 9.25 | 1.7945 | 12.8698 | 2.033 | 14.5305 | 2.5098 | 17.852 | 5.0257 | 123.5151 | 6.2836 | 52.8315 | 2.5631 | 630 | 30
ML | Concrete | Driven | Closed | 1323 | 630 | 100 | 9.25 | 9.25 | 1.7945 | 12.8698 | 2.033 | 14.5305 | 2.5098 | 17.852 | 5.0257 | 123.5151 | 6.2836 | 52.8315 | 2.5631 | 700 | 100
ML | Steel | Driven | Closed | 1071.63 | 860 | 103.7 | 10 | 10 | 1.925 | 141.4414 | 3.3311 | 115.1351 | 6.1432 | 62.5225 | 8.3442 | 184.798 | 9.4447 | 61.1377 | 21.4 | 0 | 0 | Gambini, F. (1985). “Experience in Italy with centricast concrete piles.” Proc. Int. Symp, on Penetrability and Drivability of Piles, San Francisco, Vol.1, 97-100.
ML | Steel | Driven | Closed | 1071.63 | 860 | 103.7 | 10 | 10 | 1.925 | 141.4414 | 3.3311 | 115.1351 | 6.1432 | 62.5225 | 8.3442 | 184.798 | 9.4447 | 61.1377 | 21.4 | 200 | 0.5
ML | Steel | Driven | Closed | 1071.63 | 860 | 103.7 | 10 | 10 | 1.925 | 141.4414 | 3.3311 | 115.1351 | 6.1432 | 62.5225 | 8.3442 | 184.798 | 9.4447 | 61.1377 | 21.4 | 300 | 1.25
ML | Steel | Driven | Closed | 1071.63 | 860 | 103.7 | 10 | 10 | 1.925 | 141.4414 | 3.3311 | 115.1351 | 6.1432 | 62.5225 | 8.3442 | 184.798 | 9.4447 | 61.1377 | 21.4 | 400 | 2
ML | Steel | Driven | Closed | 1071.63 | 860 | 103.7 | 10 | 10 | 1.925 | 141.4414 | 3.3311 | 115.1351 | 6.1432 | 62.5225 | 8.3442 | 184.798 | 9.4447 | 61.1377 | 21.4 | 600 | 7.5
ML | Steel | Driven | Closed | 1071.63 | 860 | 103.7 | 10 | 10 | 1.925 | 141.4414 | 3.3311 | 115.1351 | 6.1432 | 62.5225 | 8.3442 | 184.798 | 9.4447 | 61.1377 | 21.4 | 625 | 19
ML | Steel | Driven | Closed | 1081.29 | 960 | 110 | 14.4 | 14.4 | 9.8559 | 55.1042 | 12.7121 | 59.9306 | 18.4245 | 69.5833 | 21.5119 | 271.25 | 23.0556 | 100.8333 | 20.8 | 0 | 0 | Tucker, L. M., and Briaud, J. L. (1988). “Analysis of pile load test program at Lock and Dam 26 replacement project.” Final report, US Army Corps of Engineering, 63 p.
ML | Steel | Driven | Closed | 1081.29 | 960 | 110 | 14.4 | 14.4 | 9.8559 | 55.1042 | 12.7121 | 59.9306 | 18.4245 | 69.5833 | 21.5119 | 271.25 | 23.0556 | 100.8333 | 20.8 | 220 | 2
ML | Steel | Driven | Closed | 1081.29 | 960 | 110 | 14.4 | 14.4 | 9.8559 | 55.1042 | 12.7121 | 59.9306 | 18.4245 | 69.5833 | 21.5119 | 271.25 | 23.0556 | 100.8333 | 20.8 | 450 | 2.4
ML | Steel | Driven | Closed | 1081.29 | 960 | 110 | 14.4 | 14.4 | 9.8559 | 55.1042 | 12.7121 | 59.9306 | 18.4245 | 69.5833 | 21.5119 | 271.25 | 23.0556 | 100.8333 | 20.8 | 900 | 14
ML | Steel | Driven | Closed | 1081.29 | 960 | 110 | 14.4 | 14.4 | 9.8559 | 55.1042 | 12.7121 | 59.9306 | 18.4245 | 69.5833 | 21.5119 | 271.25 | 23.0556 | 100.8333 | 20.8 | 1120 | 32
ML | Steel | Driven | Closed | 1081.29 | 960 | 110 | 14.4 | 14.4 | 9.8559 | 55.1042 | 12.7121 | 59.9306 | 18.4245 | 69.5833 | 21.5119 | 271.25 | 23.0556 | 100.8333 | 20.8 | 1300 | 75
ML | Concrete | Bored | Closed | 2016 | 960 | 110 | 15.8 | 15.8 | 2.9298 | 45.6243 | 5.4863 | 69.0623 | 10.5995 | 115.9382 | 5.1257 | 172.8167 | 2.3889 | 28.4393 | 5.83 | 0 | 0 | Horvitz, G. E., Stettler, D. R., and Crowser, J. C. (1986). “Comparison of predicted and observed pile capacity.” Proc. Symp, on Cone Penetration Testing, ASCE, St. Louis, 413-433.
ML | Concrete | Bored | Closed | 2016 | 960 | 110 | 15.8 | 15.8 | 2.9298 | 45.6243 | 5.4863 | 69.0623 | 10.5995 | 115.9382 | 5.1257 | 172.8167 | 2.3889 | 28.4393 | 5.83 | 225 | 1
ML | Concrete | Bored | Closed | 2016 | 960 | 110 | 15.8 | 15.8 | 2.9298 | 45.6243 | 5.4863 | 69.0623 | 10.5995 | 115.9382 | 5.1257 | 172.8167 | 2.3889 | 28.4393 | 5.83 | 445 | 5
ML | Concrete | Bored | Closed | 2016 | 960 | 110 | 15.8 | 15.8 | 2.9298 | 45.6243 | 5.4863 | 69.0623 | 10.5995 | 115.9382 | 5.1257 | 172.8167 | 2.3889 | 28.4393 | 5.83 | 560 | 8
ML | Concrete | Bored | Closed | 2016 | 960 | 110 | 15.8 | 15.8 | 2.9298 | 45.6243 | 5.4863 | 69.0623 | 10.5995 | 115.9382 | 5.1257 | 172.8167 | 2.3889 | 28.4393 | 5.83 | 785 | 16
ML | Concrete | Bored | Closed | 2016 | 960 | 110 | 15.8 | 15.8 | 2.9298 | 45.6243 | 5.4863 | 69.0623 | 10.5995 | 115.9382 | 5.1257 | 172.8167 | 2.3889 | 28.4393 | 5.83 | 900 | 37
ML | Concrete | Driven | Closed | 2646 | 1260 | 142 | 10.2 | 10.2 | 4.5789 | 128.3824 | 4.1637 | 92.2549 | 3.3333 | 20 | 5.8415 | 227.2059 | 7.0956 | 103.6029 | 9.7 | 0 | 0 | Haustoefer, I. J., and Plesiotis, S. (1988). “Instrumented dynamic and static pile load testing at two bridges.” Proc. 5th Australia-New Zealand Conf. on Geomechanics, Prediction vs. Performance, Sydney, 514-520.
ML | Concrete | Driven | Closed | 2646 | 1260 | 142 | 10.2 | 10.2 | 4.5789 | 128.3824 | 4.1637 | 92.2549 | 3.3333 | 20 | 5.8415 | 227.2059 | 7.0956 | 103.6029 | 9.7 | 200 | 1.5
ML | Concrete | Driven | Closed | 2646 | 1260 | 142 | 10.2 | 10.2 | 4.5789 | 128.3824 | 4.1637 | 92.2549 | 3.3333 | 20 | 5.8415 | 227.2059 | 7.0956 | 103.6029 | 9.7 | 400 | 4
ML | Concrete | Driven | Closed | 2646 | 1260 | 142 | 10.2 | 10.2 | 4.5789 | 128.3824 | 4.1637 | 92.2549 | 3.3333 | 20 | 5.8415 | 227.2059 | 7.0956 | 103.6029 | 9.7 | 800 | 8.5
ML | Concrete | Driven | Closed | 2646 | 1260 | 142 | 10.2 | 10.2 | 4.5789 | 128.3824 | 4.1637 | 92.2549 | 3.3333 | 20 | 5.8415 | 227.2059 | 7.0956 | 103.6029 | 9.7 | 1200 | 24
ML | Concrete | Driven | Closed | 2646 | 1260 | 142 | 10.2 | 10.2 | 4.5789 | 128.3824 | 4.1637 | 92.2549 | 3.3333 | 20 | 5.8415 | 227.2059 | 7.0956 | 103.6029 | 9.7 | 1300 | 60
ML | Concrete | Driven | Closed | 4263 | 2030 | 180 | 8 | 8 | 5.2734 | 73.9139 | 4.1705 | 63.2249 | 1.9647 | 41.847 | 2.5597 | 127.5074 | 2.8571 | 42.8302 | 9.5 | 0 | 0 | Nottingham, L. C. (1975). “Use of quasi-static friction cone penetrometer data to predict load capacity of displacement piles.” Ph.D. Thesis, Dept. Civil Eng., University of Florida.
ML | Concrete | Driven | Closed | 4263 | 2030 | 180 | 8 | 8 | 5.2734 | 73.9139 | 4.1705 | 63.2249 | 1.9647 | 41.847 | 2.5597 | 127.5074 | 2.8571 | 42.8302 | 9.5 | 665 | 0.7
ML | Concrete | Driven | Closed | 4263 | 2030 | 180 | 8 | 8 | 5.2734 | 73.9139 | 4.1705 | 63.2249 | 1.9647 | 41.847 | 2.5597 | 127.5074 | 2.8571 | 42.8302 | 9.5 | 855 | 3
ML | Concrete | Driven | Closed | 4263 | 2030 | 180 | 8 | 8 | 5.2734 | 73.9139 | 4.1705 | 63.2249 | 1.9647 | 41.847 | 2.5597 | 127.5074 | 2.8571 | 42.8302 | 9.5 | 1055 | 11.2
ML | Concrete | Driven | Closed | 4263 | 2030 | 180 | 8 | 8 | 5.2734 | 73.9139 | 4.1705 | 63.2249 | 1.9647 | 41.847 | 2.5597 | 127.5074 | 2.8571 | 42.8302 | 9.5 | 1140 | 24.5
ML | Steel | Driven | Closed | 796.74 | 590 | 85.8 | 22.5 | 22.5 | 7.4377 | 93.7 | 6.7419 | 82.8156 | 5.3503 | 61.0467 | 8.8139 | 335.7667 | 10.5457 | 137.36 | 22.3 | 0 | 0 | Nottingham, L. C. (1975). “Use of quasi-static friction cone penetrometer data to predict load capacity of displacement piles.” Ph.D. Thesis, Dept. Civil Eng., University of Florida.
ML | Steel | Driven | Closed | 796.74 | 590 | 85.8 | 22.5 | 22.5 | 7.4377 | 93.7 | 6.7419 | 82.8156 | 5.3503 | 61.0467 | 8.8139 | 335.7667 | 10.5457 | 137.36 | 22.3 | 410 | 1.5
ML | Steel | Driven | Closed | 796.74 | 590 | 85.8 | 22.5 | 22.5 | 7.4377 | 93.7 | 6.7419 | 82.8156 | 5.3503 | 61.0467 | 8.8139 | 335.7667 | 10.5457 | 137.36 | 22.3 | 665 | 2.75
ML | Steel | Driven | Closed | 796.74 | 590 | 85.8 | 22.5 | 22.5 | 7.4377 | 93.7 | 6.7419 | 82.8156 | 5.3503 | 61.0467 | 8.8139 | 335.7667 | 10.5457 | 137.36 | 22.3 | 940 | 5
ML | Steel | Driven | Closed | 796.74 | 590 | 85.8 | 22.5 | 22.5 | 7.4377 | 93.7 | 6.7419 | 82.8156 | 5.3503 | 61.0467 | 8.8139 | 335.7667 | 10.5457 | 137.36 | 22.3 | 1475 | 10.5
ML | Steel | Driven | Closed | 796.74 | 590 | 85.8 | 22.5 | 22.5 | 7.4377 | 93.7 | 6.7419 | 82.8156 | 5.3503 | 61.0467 | 8.8139 | 335.7667 | 10.5457 | 137.36 | 22.3 | 1620 | 37
ML | Concrete | Driven | Closed | 2583 | 1230 | 140 | 5.5 | 5.5 | 4.8792 | 273.9071 | 4.744 | 249.5187 | 4.4737 | 200.7418 | 6.823 | 431.012 | 7.9977 | 115.1351 | 7.6 | 0 | 0 | Briaud, J. L., and Tucker, L. M. (1988). “Measured and predicted axial capacity of 98 piles.” J. Geotech. Eng., ASCE, 114(9), 984-1001.
ML | Concrete | Driven | Closed | 2583 | 1230 | 140 | 5.5 | 5.5 | 4.8792 | 273.9071 | 4.744 | 249.5187 | 4.4737 | 200.7418 | 6.823 | 431.012 | 7.9977 | 115.1351 | 7.6 | 600 | 1.4
ML | Concrete | Driven | Closed | 2583 | 1230 | 140 | 5.5 | 5.5 | 4.8792 | 273.9071 | 4.744 | 249.5187 | 4.4737 | 200.7418 | 6.823 | 431.012 | 7.9977 | 115.1351 | 7.6 | 685 | 2
ML | Concrete | Driven | Closed | 2583 | 1230 | 140 | 5.5 | 5.5 | 4.8792 | 273.9071 | 4.744 | 249.5187 | 4.4737 | 200.7418 | 6.823 | 431.012 | 7.9977 | 115.1351 | 7.6 | 975 | 13.5
ML | Concrete | Driven | Closed | 2583 | 1230 | 140 | 5.5 | 5.5 | 4.8792 | 273.9071 | 4.744 | 249.5187 | 4.4737 | 200.7418 | 6.823 | 431.012 | 7.9977 | 115.1351 | 7.6 | 1050 | 58
ML | Concrete | Driven | Closed | 3360 | 1600 | 160 | 8.4 | 8.4 | 0.92105 | 45 | 1.1316 | 43.75 | 1.5526 | 41.25 | 6.2268 | 455.8929 | 8.5639 | 207.3214 | 12.8 | 0 | 0 | Briaud, J. L., and Tucker, L. M. (1988). “Measured and predicted axial capacity of 98 piles.” J. Geotech. Eng., ASCE, 114(9), 984-1001.
ML | Concrete | Driven | Closed | 3360 | 1600 | 160 | 8.4 | 8.4 | 0.92105 | 45 | 1.1316 | 43.75 | 1.5526 | 41.25 | 6.2268 | 455.8929 | 8.5639 | 207.3214 | 12.8 | 350 | 1.5
ML | Concrete | Driven | Closed | 3360 | 1600 | 160 | 8.4 | 8.4 | 0.92105 | 45 | 1.1316 | 43.75 | 1.5526 | 41.25 | 6.2268 | 455.8929 | 8.5639 | 207.3214 | 12.8 | 580 | 3.4
ML | Concrete | Driven | Closed | 3360 | 1600 | 160 | 8.4 | 8.4 | 0.92105 | 45 | 1.1316 | 43.75 | 1.5526 | 41.25 | 6.2268 | 455.8929 | 8.5639 | 207.3214 | 12.8 | 800 | 6.2
ML | Concrete | Driven | Closed | 3360 | 1600 | 160 | 8.4 | 8.4 | 0.92105 | 45 | 1.1316 | 43.75 | 1.5526 | 41.25 | 6.2268 | 455.8929 | 8.5639 | 207.3214 | 12.8 | 1150 | 21.5
ML | Concrete | Driven | Closed | 3360 | 1600 | 160 | 8.4 | 8.4 | 0.92105 | 45 | 1.1316 | 43.75 | 1.5526 | 41.25 | 6.2268 | 455.8929 | 8.5639 | 207.3214 | 12.8 | 1240 | 52.5
ML | Concrete | Driven | Closed | 3360 | 1600 | 160 | 21 | 21 | 1.2825 | 31.8643 | 1.3714 | 51.9571 | 1.5491 | 92.1429 | 3.2318 | 248.3143 | 4.0732 | 78.0857 | 6.35 | 0 | 0 | Briaud, J. L., and Tucker, L. M. (1988). “Measured and predicted axial capacity of 98 piles.” J. Geotech. Eng., ASCE, 114(9), 984-1001.
ML | Concrete | Driven | Closed | 3360 | 1600 | 160 | 21 | 21 | 1.2825 | 31.8643 | 1.3714 | 51.9571 | 1.5491 | 92.1429 | 3.2318 | 248.3143 | 4.0732 | 78.0857 | 6.35 | 800 | 1
ML | Concrete | Driven | Closed | 3360 | 1600 | 160 | 21 | 21 | 1.2825 | 31.8643 | 1.3714 | 51.9571 | 1.5491 | 92.1429 | 3.2318 | 248.3143 | 4.0732 | 78.0857 | 6.35 | 935 | 1.5
ML | Concrete | Driven | Closed | 3360 | 1600 | 160 | 21 | 21 | 1.2825 | 31.8643 | 1.3714 | 51.9571 | 1.5491 | 92.1429 | 3.2318 | 248.3143 | 4.0732 | 78.0857 | 6.35 | 1065 | 3.5
ML | Concrete | Driven | Closed | 3360 | 1600 | 160 | 21 | 21 | 1.2825 | 31.8643 | 1.3714 | 51.9571 | 1.5491 | 92.1429 | 3.2318 | 248.3143 | 4.0732 | 78.0857 | 6.35 | 1330 | 28
ML | Concrete | Driven | Closed | 4263 | 2030 | 180 | 10.3 | 10.3 | 1.6396 | 45.6053 | 1.6598 | 39.512 | 1.7002 | 27.3256 | 4.4223 | 344.3023 | 5.7834 | 158.4884 | 4.5 | 0 | 0 | Briaud, J. L., and Tucker, L. M. (1988). “Measured and predicted axial capacity of 98 piles.” J. Geotech. Eng., ASCE, 114(9), 984-1001.
ML | Concrete | Driven | Closed | 4263 | 2030 | 180 | 10.3 | 10.3 | 1.6396 | 45.6053 | 1.6598 | 39.512 | 1.7002 | 27.3256 | 4.4223 | 344.3023 | 5.7834 | 158.4884 | 4.5 | 360 | 0.8
ML | Concrete | Driven | Closed | 4263 | 2030 | 180 | 10.3 | 10.3 | 1.6396 | 45.6053 | 1.6598 | 39.512 | 1.7002 | 27.3256 | 4.4223 | 344.3023 | 5.7834 | 158.4884 | 4.5 | 540 | 2.25
ML | Concrete | Driven | Closed | 4263 | 2030 | 180 | 10.3 | 10.3 | 1.6396 | 45.6053 | 1.6598 | 39.512 | 1.7002 | 27.3256 | 4.4223 | 344.3023 | 5.7834 | 158.4884 | 4.5 | 725 | 5
ML | Concrete | Driven | Closed | 4263 | 2030 | 180 | 10.3 | 10.3 | 1.6396 | 45.6053 | 1.6598 | 39.512 | 1.7002 | 27.3256 | 4.4223 | 344.3023 | 5.7834 | 158.4884 | 4.5 | 800 | 7
ML | Concrete | Driven | Closed | 4263 | 2030 | 180 | 10.3 | 10.3 | 1.6396 | 45.6053 | 1.6598 | 39.512 | 1.7002 | 27.3256 | 4.4223 | 344.3023 | 5.7834 | 158.4884 | 4.5 | 1250 | 27
ML | Concrete | Driven | Closed | 4263 | 2030 | 180 | 15 | 15 | 1.4232 | 17.05 | 3.8997 | 73.4167 | 8.8527 | 186.15 | 7.7043 | 509.51 | 7.1301 | 161.68 | 7.89 | 0 | 0 | Briaud, J. L., and Tucker, L. M. (1988). “Measured and predicted axial capacity of 98 piles.” J. Geotech. Eng., ASCE, 114(9), 984-1001.
ML | Concrete | Driven | Closed | 4263 | 2030 | 180 | 15 | 15 | 1.4232 | 17.05 | 3.8997 | 73.4167 | 8.8527 | 186.15 | 7.7043 | 509.51 | 7.1301 | 161.68 | 7.89 | 490 | 1
ML | Concrete | Driven | Closed | 4263 | 2030 | 180 | 15 | 15 | 1.4232 | 17.05 | 3.8997 | 73.4167 | 8.8527 | 186.15 | 7.7043 | 509.51 | 7.1301 | 161.68 | 7.89 | 800 | 2
ML | Concrete | Driven | Closed | 4263 | 2030 | 180 | 15 | 15 | 1.4232 | 17.05 | 3.8997 | 73.4167 | 8.8527 | 186.15 | 7.7043 | 509.51 | 7.1301 | 161.68 | 7.89 | 1170 | 4
ML | Concrete | Driven | Closed | 4263 | 2030 | 180 | 15 | 15 | 1.4232 | 17.05 | 3.8997 | 73.4167 | 8.8527 | 186.15 | 7.7043 | 509.51 | 7.1301 | 161.68 | 7.89 | 1380 | 8
ML | Concrete | Driven | Closed | 4263 | 2030 | 180 | 10.4 | 10.4 | 3.1693 | 65.9275 | 3.3232 | 72.1546 | 3.6308 | 84.6087 | 2.9396 | 368.7263 | 2.594 | 142.0588 | 3.3 | 0 | 0 | Briaud, J. L., and Tucker, L. M. (1988). “Measured and predicted axial capacity of 98 piles.” J. Geotech. Eng., ASCE, 114(9), 984-1001.
ML | Concrete | Driven | Closed | 4263 | 2030 | 180 | 10.4 | 10.4 | 3.1693 | 65.9275 | 3.3232 | 72.1546 | 3.6308 | 84.6087 | 2.9396 | 368.7263 | 2.594 | 142.0588 | 3.3 | 533 | 1.4
ML | Concrete | Driven | Closed | 4263 | 2030 | 180 | 10.4 | 10.4 | 3.1693 | 65.9275 | 3.3232 | 72.1546 | 3.6308 | 84.6087 | 2.9396 | 368.7263 | 2.594 | 142.0588 | 3.3 | 620 | 2.25
ML | Concrete | Driven | Closed | 4263 | 2030 | 180 | 10.4 | 10.4 | 3.1693 | 65.9275 | 3.3232 | 72.1546 | 3.6308 | 84.6087 | 2.9396 | 368.7263 | 2.594 | 142.0588 | 3.3 | 970 | 16
ML | Concrete | Driven | Closed | 4263 | 2030 | 180 | 10.4 | 10.4 | 3.1693 | 65.9275 | 3.3232 | 72.1546 | 3.6308 | 84.6087 | 2.9396 | 368.7263 | 2.594 | 142.0588 | 3.3 | 1070 | 34
ML | Concrete | Driven | Closed | 3360 | 1600 | 160 | 11.3 | 11.3 | 1.0008 | 132.5333 | 1.3789 | 164.6267 | 2.1352 | 228.8133 | 1.593 | 531.0765 | 1.3219 | 151.1316 | 14.2 | 0 | 0 | Briaud, J. L., and Tucker, L. M. (1988). “Measured and predicted axial capacity of 98 piles.” J. Geotech. Eng., ASCE, 114(9), 984-1001.
ML | Concrete | Driven | Closed | 3360 | 1600 | 160 | 11.3 | 11.3 | 1.0008 | 132.5333 | 1.3789 | 164.6267 | 2.1352 | 228.8133 | 1.593 | 531.0765 | 1.3219 | 151.1316 | 14.2 | 320 | 1
ML | Concrete | Driven | Closed | 3360 | 1600 | 160 | 11.3 | 11.3 | 1.0008 | 132.5333 | 1.3789 | 164.6267 | 2.1352 | 228.8133 | 1.593 | 531.0765 | 1.3219 | 151.1316 | 14.2 | 535 | 2.25
ML | Concrete | Driven | Closed | 3360 | 1600 | 160 | 11.3 | 11.3 | 1.0008 | 132.5333 | 1.3789 | 164.6267 | 2.1352 | 228.8133 | 1.593 | 531.0765 | 1.3219 | 151.1316 | 14.2 | 645 | 3.5
ML | Concrete | Driven | Closed | 3360 | 1600 | 160 | 11.3 | 11.3 | 1.0008 | 132.5333 | 1.3789 | 164.6267 | 2.1352 | 228.8133 | 1.593 | 531.0765 | 1.3219 | 151.1316 | 14.2 | 750 | 6
ML | Concrete | Driven | Closed | 3360 | 1600 | 160 | 11.3 | 11.3 | 1.0008 | 132.5333 | 1.3789 | 164.6267 | 2.1352 | 228.8133 | 1.593 | 531.0765 | 1.3219 | 151.1316 | 14.2 | 870 | 31
ML | Steel | Driven | Open | 2100 | 100 | 121 | 19 | 19 | 2.8269 | 51.9048 | 4.8872 | 103.254 | 9.0078 | 205.9524 | 8.5003 | 570.1711 | 8.2465 | 182.1094 | 9.75 | 0 | 0 | Briaud, J. L., and Tucker, L. M. (1988). “Measured and predicted axial capacity of 98 piles.” J. Geotech. Eng., ASCE, 114(9), 984-1001.
ML | Steel | Driven | Open | 2100 | 100 | 121 | 19 | 19 | 2.8269 | 51.9048 | 4.8872 | 103.254 | 9.0078 | 205.9524 | 8.5003 | 570.1711 | 8.2465 | 182.1094 | 9.75 | 400 | 2
ML | Steel | Driven | Open | 2100 | 100 | 121 | 19 | 19 | 2.8269 | 51.9048 | 4.8872 | 103.254 | 9.0078 | 205.9524 | 8.5003 | 570.1711 | 8.2465 | 182.1094 | 9.75 | 800 | 6.5
ML | Steel | Driven | Open | 2100 | 100 | 121 | 19 | 19 | 2.8269 | 51.9048 | 4.8872 | 103.254 | 9.0078 | 205.9524 | 8.5003 | 570.1711 | 8.2465 | 182.1094 | 9.75 | 1060 | 13
ML | Steel | Driven | Open | 2100 | 100 | 121 | 19 | 19 | 2.8269 | 51.9048 | 4.8872 | 103.254 | 9.0078 | 205.9524 | 8.5003 | 570.1711 | 8.2465 | 182.1094 | 9.75 | 1370 | 46.5
ML | Concrete | Driven | Closed | 2583 | 1230 | 140 | 25 | 25 | 4.0308 | 99.7479 | 7.7663 | 150.8636 | 15.2374 | 253.095 | 8.237 | 431.5141 | 4.7368 | 89.2096 | 10.25 | 0 | 0 | Briaud, J. L., and Tucker, L. M. (1988). “Measured and predicted axial capacity of 98 piles.” J. Geotech. Eng., ASCE, 114(9), 984-1001.
ML | Concrete | Driven | Closed | 2583 | 1230 | 140 | 25 | 25 | 4.0308 | 99.7479 | 7.7663 | 150.8636 | 15.2374 | 253.095 | 8.237 | 431.5141 | 4.7368 | 89.2096 | 10.25 | 335 | 1.5
ML | Concrete | Driven | Closed | 2583 | 1230 | 140 | 25 | 25 | 4.0308 | 99.7479 | 7.7663 | 150.8636 | 15.2374 | 253.095 | 8.237 | 431.5141 | 4.7368 | 89.2096 | 10.25 | 450 | 2
ML | Concrete | Driven | Closed | 2583 | 1230 | 140 | 25 | 25 | 4.0308 | 99.7479 | 7.7663 | 150.8636 | 15.2374 | 253.095 | 8.237 | 431.5141 | 4.7368 | 89.2096 | 10.25 | 775 | 4
ML | Concrete | Driven | Closed | 2583 | 1230 | 140 | 25 | 25 | 4.0308 | 99.7479 | 7.7663 | 150.8636 | 15.2374 | 253.095 | 8.237 | 431.5141 | 4.7368 | 89.2096 | 10.25 | 1330 | 9
ML | Concrete | Driven | Closed | 2583 | 1230 | 140 | 25 | 25 | 4.0308 | 99.7479 | 7.7663 | 150.8636 | 15.2374 | 253.095 | 8.237 | 431.5141 | 4.7368 | 89.2096 | 10.25 | 1560 | 18
ML | Concrete | Driven | Closed | 3360 | 1600 | 160 | 19.2 | 19.2 | 2.5863 | 40.1473 | 2.1423 | 56.062 | 1.2541 | 87.8915 | 1.1308 | 151.8915 | 1.0691 | 32 | 1.18 | 0 | 0 | Briaud, J. L., and Tucker, L. M. (1988). “Measured and predicted axial capacity of 98 piles.” J. Geotech. Eng., ASCE, 114(9), 984-1001.
ML | Concrete | Driven | Closed | 3360 | 1600 | 160 | 19.2 | 19.2 | 2.5863 | 40.1473 | 2.1423 | 56.062 | 1.2541 | 87.8915 | 1.1308 | 151.8915 | 1.0691 | 32 | 1.18 | 450 | 1
ML | Concrete | Driven | Closed | 3360 | 1600 | 160 | 19.2 | 19.2 | 2.5863 | 40.1473 | 2.1423 | 56.062 | 1.2541 | 87.8915 | 1.1308 | 151.8915 | 1.0691 | 32 | 1.18 | 780 | 2
ML | Concrete | Driven | Closed | 3360 | 1600 | 160 | 19.2 | 19.2 | 2.5863 | 40.1473 | 2.1423 | 56.062 | 1.2541 | 87.8915 | 1.1308 | 151.8915 | 1.0691 | 32 | 1.18 | 890 | 2.5
ML | Concrete | Driven | Closed | 3360 | 1600 | 160 | 19.2 | 19.2 | 2.5863 | 40.1473 | 2.1423 | 56.062 | 1.2541 | 87.8915 | 1.1308 | 151.8915 | 1.0691 | 32 | 1.18 | 1335 | 5
ML | Concrete | Driven | Closed | 3360 | 1600 | 160 | 19.2 | 19.2 | 2.5863 | 40.1473 | 2.1423 | 56.062 | 1.2541 | 87.8915 | 1.1308 | 151.8915 | 1.0691 | 32 | 1.18 | 1560 | 8
ML | Concrete | Driven | Closed | 3360 | 1600 | 160 | 19.2 | 19.2 | 2.5863 | 40.1473 | 2.1423 | 56.062 | 1.2541 | 87.8915 | 1.1308 | 151.8915 | 1.0691 | 32 | 1.18 | 1780 | 18
ML | Steel | Driven | Open | 2100 | 100 | 121 | 9 | 9 | 2.2272 | 93.24 | 3.3736 | 268.3822 | 5.6663 | 618.6667 | 12.9625 | 1292.6667 | 16.6105 | 337 | 15.8 | 0 | 0 | Briaud, J. L., and Tucker, L. M. (1988). “Measured and predicted axial capacity of 98 piles.” J. Geotech. Eng., ASCE, 114(9), 984-1001.
ML | Steel | Driven | Open | 2100 | 100 | 121 | 9 | 9 | 2.2272 | 93.24 | 3.3736 | 268.3822 | 5.6663 | 618.6667 | 12.9625 | 1292.6667 | 16.6105 | 337 | 15.8 | 445 | 1.5
ML | Steel | Driven | Open | 2100 | 100 | 121 | 9 | 9 | 2.2272 | 93.24 | 3.3736 | 268.3822 | 5.6663 | 618.6667 | 12.9625 | 1292.6667 | 16.6105 | 337 | 15.8 | 900 | 3.5
ML | Steel | Driven | Open | 2100 | 100 | 121 | 9 | 9 | 2.2272 | 93.24 | 3.3736 | 268.3822 | 5.6663 | 618.6667 | 12.9625 | 1292.6667 | 16.6105 | 337 | 15.8 | 1780 | 8
ML | Steel | Driven | Open | 2100 | 100 | 121 | 9 | 9 | 2.2272 | 93.24 | 3.3736 | 268.3822 | 5.6663 | 618.6667 | 12.9625 | 1292.6667 | 16.6105 | 337 | 15.8 | 2100 | 12
ML | Concrete | Bored | Closed | 2016 | 960 | 110 | 12.5 | 12.5 | 1.9796 | 74 | 2.2221 | 86.6858 | 2.7073 | 112.0574 | 4.8983 | 326.4671 | 5.9938 | 107.2048 | 8.15 | 0 | 0 | Briaud, J. L., and Tucker, L. M. (1988). “Measured and predicted axial capacity of 98 piles.” J. Geotech. Eng., ASCE, 114(9), 984-1001.
ML | Concrete | Bored | Closed | 2016 | 960 | 110 | 12.5 | 12.5 | 1.9796 | 74 | 2.2221 | 86.6858 | 2.7073 | 112.0574 | 4.8983 | 326.4671 | 5.9938 | 107.2048 | 8.15 | 360 | 1
ML | Concrete | Bored | Closed | 2016 | 960 | 110 | 12.5 | 12.5 | 1.9796 | 74 | 2.2221 | 86.6858 | 2.7073 | 112.0574 | 4.8983 | 326.4671 | 5.9938 | 107.2048 | 8.15 | 615 | 2
ML | Concrete | Bored | Closed | 2016 | 960 | 110 | 12.5 | 12.5 | 1.9796 | 74 | 2.2221 | 86.6858 | 2.7073 | 112.0574 | 4.8983 | 326.4671 | 5.9938 | 107.2048 | 8.15 | 890 | 3.5
ML | Concrete | Bored | Closed | 2016 | 960 | 110 | 12.5 | 12.5 | 1.9796 | 74 | 2.2221 | 86.6858 | 2.7073 | 112.0574 | 4.8983 | 326.4671 | 5.9938 | 107.2048 | 8.15 | 975 | 4.5
ML | Concrete | Bored | Closed | 2016 | 960 | 110 | 12.5 | 12.5 | 1.9796 | 74 | 2.2221 | 86.6858 | 2.7073 | 112.0574 | 4.8983 | 326.4671 | 5.9938 | 107.2048 | 8.15 | 1060 | 11.5
ML | Concrete | Bored | Closed | 2016 | 960 | 110 | 12.5 | 12.5 | 1.9796 | 74 | 2.2221 | 86.6858 | 2.7073 | 112.0574 | 4.8983 | 326.4671 | 5.9938 | 107.2048 | 8.15 | 1100 | 27

## Testing set
Type of test | Type of pile | Type of instalation | End of Pile | EA or EA effec (MN) | A bot-Cm2 | Perimeter-Cm | L-m | L efec.-m | qc1-Mpa | fs1-Kpa | qc2-Mpa | fs2-Kpa | qc3-Mpa | fs3-kpa | qc4-Mpa | fs4-Kpa | qc5-Mpa | fs5-Kpa | qc-bot-Mpa | P-KN | S-mm | Reference | Assumption
ML | Steel | Driven | Open | 6840.13 | 325.72 | 203.58 | 8.24 | 7.04 | 4 | 30 | 4 | 25 | 12 | 71 | 17 | 100 | 20 | 123 | 20 | 0 | 0 | Kyuho Paik-Pigeon River-Paik et al. 2013
ML | Steel | Driven | Open | 6840.13 | 325.72 | 203.58 | 8.24 | 7.04 | 4 | 30 | 4 | 25 | 12 | 71 | 17 | 100 | 20 | 123 | 20 | 760 | 8.75 | Kyuho Paik-Pigeon River-Paik et al. 2016
ML | Concrete | Bored | Closed | 19085.17 | 6361.73 | 282.74 | 40 | 40 | 0.66 | 38.63 | 2.1 | 168.25 | 2.3 | 200 | 1.95 | 156.25 | 2.4 | 337.5 | 2.7 | 2934 | 2.39 | Emirates Twin Towers | qc=fb
ML | Composite | Driven | Closed | 7004.78 | 1294.62 | 127.55 | 45.86 | 45 | 5 | 85 | 2 | 20 | 2 | 20 | 2 | 20 | 2 | 20 | 2 | 800 | 1.44 | ITD-Idaho
ML | Concrete | Bored | Closed | 16493 | 7854 | 314.16 | 10.7 | 10 | 7 | 105.17 | 7 | 105.17 | 9 | 105.17 | 9 | 105.17 | 10 | 105.17 | 10 | 1500 | 1.77 | Texas A&M University | Ec=21 Gpa,fs mean
ML | Concrete | Bored | Closed | 11874.37 | 2827.43 | 188.5 | 16.8 | 7.2 | 9.33 | 184.88 | 12.92 | 147.78 | 15 | 90 | 15 | 90 | 13.78 | 94.86 | 10 | 100 | 0.23 | Bakewell Bridge-Adelaide
ML | Concrete | Driven | Closed | 2110.29 | 625 | 100 | 6 | 6 | 2.2 | 10 | 1 | 10 | 0.3 | 10 | 0.25 | 10 | 0.25 | 10 | 0.25 | 10 | 0.14 | McCabe et al.
CRP | Concrete | Driven | Open | 32386.63 | 7296.59 | 957.56 | 39.78 | 33.5 | 0.217 | 3 | 7.964 | 275.5 | 31.54 | 353 | 33.37 | 423 | 53.82 | 559 | 70.29 | 8710 | 12.85 | North Carolina DOT-Bridge Over Oregon
CRP | Concrete | Driven | Open | 25909.31 | 5837.27 | 766.05 | 44.78 | 31.97 | 1.399 | 0 | 4.682 | 57.91 | 4.403 | 27.89 | 5.969 | 25.44 | 17.22 | 10.764 | 17.22 | 633 | 0.36 | Tidewater SKANSKA-Chesapeake Bridge
CRP | Concrete | Driven | Open | 33106.34 | 7458.73 | 734.13 | 24.38 | 15.39 | 0 | 0 | 0.05 | 1.83 | 1.775 | 24.17 | 2.276 | 13.24 | 8.113 | 80.838 | 11.143 | 3000 | 2.54 | St. George Island Bridge
CRP | Concrete | Driven | Open | 32386.63 | 7296.59 | 957.56 | 56.39 | 28.65 | 3.152 | 10.918 | 2.691 | 17.55 | 7.056 | 69.61 | 3.537 | 64.58 | 12.139 | 86.11 | 32.292 | 3200 | 1.6 | Tidewater SKANSKA-Chesapeake Bridge
ML | Steel | Driven | Closed | 2876.37 | 995.38 | 111.84 | 8.24 | 6.87 | 4 | 30 | 4 | 25 | 12 | 71 | 17 | 100 | 20 | 123 | 20 | 500 | 2.5 | Kyuho Paik-Pigeon River-Paik et al. 2004
ML | Steel | Driven | Closed | 2876.37 | 995.38 | 111.84 | 8.24 | 6.87 | 4 | 30 | 4 | 25 | 12 | 71 | 17 | 100 | 20 | 123 | 20 | 680 | 3.13 | Kyuho Paik-Pigeon River-Paik et al. 2005
ML | Composite | Driven | Closed | 7360 | 3038.58 | 195.41 | 18.3 | 17.22 | 4 | 37 | 7 | 74 | 7 | 81 | 11 | 111 | 4 | 67 | 5.6 | 1500 | 4.66 | TFHRC-Route 351 Bridge
CRP | Concrete | Bored | Closed | 8100.66 | 2827.43 | 188.5 | 12.76 | 9.96 | 3.4 | 147.17 | 1.92 | 62 | 1.7 | 56.6 | 1.7 | 56.6 | 1.7 | 56.6 | 1.7 | 500 | 0.54 | Brown et al.
CRP | Concrete | Driven | Open | 25909.31 | 5837.27 | 766.05 | 44.87 | 23.52 | 5.059 | 35.52 | 6.324 | 45.07 | 9.351 | 86.79 | 26.91 | 43.05 | 26.91 | 43.05 | 30.14 | 1875 | 2.896 | Tidewater SKANSKA-Chesapeake Bridge
ML | Steel | Driven | Closed | 2876.37 | 995.38 | 111.84 | 8.24 | 6.87 | 4 | 30 | 4 | 25 | 12 | 71 | 17 | 100 | 20 | 123 | 20 | 884 | 4.38 | Kyuho Paik-Pigeon River-Paik et al. 2007
ML | Composite | Driven | Closed | 3200 | 2752.54 | 185.98 | 18.3 | 17.27 | 4 | 37 | 7 | 74 | 7 | 81 | 11 | 111 | 4 | 67 | 5.6 | 1200 | 6.45 | TFHRC-Route 351 Bridge
ML | Concrete | Bored | Closed | 8100.66 | 2827.43 | 188.5 | 12.76 | 9.96 | 3.4 | 147.17 | 1.92 | 62 | 1.7 | 56.6 | 1.7 | 56.6 | 1.7 | 56.6 | 1.7 | 750 | 1.4 | Brown et al.
ML | Concrete | Bored | Closed | 9073 | 4536.46 | 238.76 | 16.8 | 16.8 | 4 | 150 | 4 | 70 | 5.8 | 90 | 6.5 | 137 | 6.7 | 160 | 6 | 0 | 0 | Harris & Mayne GIT
ML | Composite | Driven | Closed | 7004.78 | 1294.62 | 127.55 | 45.86 | 45 | 5 | 85 | 2 | 20 | 2 | 20 | 2 | 20 | 2 | 20 | 2 | 1000 | 2.16 | ITD-Idaho
CRP | Concrete | Driven | Open | 33106.34 | 7458.73 | 734.13 | 24.38 | 14.02 | 8.138 | 57.169 | 11.581 | 52.636 | 4.218 | 18.538 | 16.428 | 87.308 | 15.24 | 111.638 | 15.24 | 14000 | 8.128 | St. George Island Bridge
CRP | Concrete | Driven | Open | 32386.63 | 7296.59 | 957.56 | 56.39 | 28.65 | 3.152 | 10.918 | 2.691 | 17.55 | 7.056 | 69.61 | 3.537 | 64.58 | 12.139 | 86.11 | 32.292 | 6400 | 8.23 | Tidewater SKANSKA-Chesapeake Bridge
ML | Concrete | Driven | Closed | 2772.53 | 1320 | 128.81 | 10.66 | 8.45 | 2 | 55 | 4 | 80 | 3.6 | 76 | 4 | 160 | 18 | 540 | 18 | 1960 | 12.68 | BBRI | Ec=21 Gpa
CRP | Concrete | Driven | Open | 25909.31 | 5837.27 | 766.05 | 44.87 | 23.52 | 5.059 | 35.52 | 6.324 | 45.07 | 9.351 | 86.79 | 26.91 | 43.05 | 26.91 | 43.05 | 30.14 | 3125 | 4.801 | Tidewater SKANSKA-Chesapeake Bridge
ML | Steel | Driven | Closed | 1000.02 | 820 | 101.8 | 13.7 | 13.7 | 3.766 | 26.2429 | 2.6173 | 19.1619 | 0.32 | 5 | 0.54 | 20.978 | 0.65 | 7.989 | 0.85 | 265 | 6
ML | Steel | Driven | Closed | 805.35 | 590 | 58.5 | 9.2 | 9.2 | 5.836 | 66.3016 | 5.3049 | 57.2597 | 4.2427 | 39.1759 | 5.5865 | 62.5136 | 6.2584 | 11.6688 | 5.8 | 470 | 37
ML | Concrete | Driven | Closed | 6468 | 3080 | 202 | 25.8 | 25.8 | 8.1615 | 145.4529 | 8.079 | 129.3326 | 7.914 | 97.092 | 9.8649 | 362.4757 | 10.8404 | 132.6919 | 21.8 | 4680 | 18
ML | Steel | Driven | Open | 3167.43 | 410 | 251 | 11 | 8.2 | 10.382 | 24.0909 | 17.1581 | 51.4865 | 30.7104 | 106.2778 | 31.9629 | 336.9687 | 32.5891 | 115.3455 | 27.11 | 4000 | 15
ML | Concrete | Driven | Closed | 13356 | 6360 | 283 | 37.8 | 37.8 | 1.993 | 30.119 | 2.4626 | 28.3589 | 3.4018 | 24.8387 | 3.3396 | 121.7137 | 3.3086 | 48.4375 | 2.35 | 3220 | 6.5
ML | Concrete | Driven | Closed | 4263 | 2030 | 180 | 36.5 | 36.5 | 1.3327 | 19.6258 | 1.3357 | 18.0839 | 1.3418 | 15 | 1.9572 | 72.9146 | 2.2649 | 28.9573 | 3.76 | 2155 | 7
ML | Steel | Driven | Closed | 1302.42 | 1260 | 125.7 | 37.5 | 37.5 | 1.454 | 19.5 | 1.386 | 18 | 1.25 | 15 | 1.899 | 76.68 | 2.2234 | 30.84 | 4.68 | 2525 | 12.5
ML | Steel | Driven | Closed | 1137.57 | 960 | 101 | 31.1 | 31.1 | 0.7098 | 18.4749 | 0.73723 | 17.3166 | 0.79209 | 15 | 1.9828 | 70.3372 | 2.5782 | 27.6686 | 7.72 | 1250 | 4.5
ML | Concrete | Driven | Closed | 11823 | 5630 | 300 | 19.8 | 19.8 | 1.5804 | 33.3333 | 1.3844 | 32.7828 | 0.99242 | 31.6818 | 1.6884 | 131.6818 | 2.0364 | 50 | 2.36 | 2260 | 3.8
ML | Concrete | Driven | Closed | 2016 | 960 | 110 | 16 | 16 | 2.7479 | 59.7373 | 4.337 | 91.743 | 7.5152 | 155.7542 | 9.8963 | 673.1127 | 11.0868 | 258.6792 | 6.29 | 940 | 8.5
ML | Concrete | Bored | Closed | 10563 | 5030 | 251 | 24.1 | 24.1 | 8.2807 | 176.75 | 9.8561 | 218.8621 | 13.0069 | 303.0864 | 9.7368 | 947.5864 | 8.1017 | 322.25 | 13.08 | 5370 | 12.5
ML | Concrete | Driven | Closed | 1323 | 630 | 100 | 9.25 | 9.25 | 1.7945 | 12.8698 | 2.033 | 14.5305 | 2.5098 | 17.852 | 5.0257 | 123.5151 | 6.2836 | 52.8315 | 2.5631 | 550 | 21.5
ML | Steel | Driven | Closed | 1071.63 | 860 | 103.7 | 10 | 10 | 1.925 | 141.4414 | 3.3311 | 115.1351 | 6.1432 | 62.5225 | 8.3442 | 184.798 | 9.4447 | 61.1377 | 21.4 | 500 | 3
ML | Steel | Driven | Closed | 1081.29 | 960 | 110 | 14.4 | 14.4 | 9.8559 | 55.1042 | 12.7121 | 59.9306 | 18.4245 | 69.5833 | 21.5119 | 271.25 | 23.0556 | 100.8333 | 20.8 | 680 | 5.5
ML | Concrete | Bored | Closed | 2016 | 960 | 110 | 15.8 | 15.8 | 2.9298 | 45.6243 | 5.4863 | 69.0623 | 10.5995 | 115.9382 | 5.1257 | 172.8167 | 2.3889 | 28.4393 | 5.83 | 670 | 10
ML | Concrete | Driven | Closed | 2646 | 1260 | 142 | 10.2 | 10.2 | 4.5789 | 128.3824 | 4.1637 | 92.2549 | 3.3333 | 20 | 5.8415 | 227.2059 | 7.0956 | 103.6029 | 9.7 | 900 | 13
ML | Concrete | Driven | Closed | 4263 | 2030 | 180 | 8 | 8 | 5.2734 | 73.9139 | 4.1705 | 63.2249 | 1.9647 | 41.847 | 2.5597 | 127.5074 | 2.8571 | 42.8302 | 9.5 | 960 | 6.5
ML | Steel | Driven | Closed | 796.74 | 590 | 85.8 | 22.5 | 22.5 | 7.4377 | 93.7 | 6.7419 | 82.8156 | 5.3503 | 61.0467 | 8.8139 | 335.7667 | 10.5457 | 137.36 | 22.3 | 1250 | 7.25
ML | Concrete | Driven | Closed | 2583 | 1230 | 140 | 5.5 | 5.5 | 4.8792 | 273.9071 | 4.744 | 249.5187 | 4.4737 | 200.7418 | 6.823 | 431.012 | 7.9977 | 115.1351 | 7.6 | 875 | 6.2
ML | Concrete | Driven | Closed | 3360 | 1600 | 160 | 8.4 | 8.4 | 0.92105 | 45 | 1.1316 | 43.75 | 1.5526 | 41.25 | 6.2268 | 455.8929 | 8.5639 | 207.3214 | 12.8 | 1040 | 12.5
ML | Concrete | Driven | Closed | 3360 | 1600 | 160 | 21 | 21 | 1.2825 | 31.8643 | 1.3714 | 51.9571 | 1.5491 | 92.1429 | 3.2318 | 248.3143 | 4.0732 | 78.0857 | 6.35 | 1240 | 8
ML | Concrete | Driven | Closed | 4263 | 2030 | 180 | 10.3 | 10.3 | 1.6396 | 45.6053 | 1.6598 | 39.512 | 1.7002 | 27.3256 | 4.4223 | 344.3023 | 5.7834 | 158.4884 | 4.5 | 1000 | 10.8
ML | Concrete | Driven | Closed | 4263 | 2030 | 180 | 15 | 15 | 1.4232 | 17.05 | 3.8997 | 73.4167 | 8.8527 | 186.15 | 7.7043 | 509.51 | 7.1301 | 161.68 | 7.89 | 1420 | 28
ML | Concrete | Driven | Closed | 4263 | 2030 | 180 | 10.4 | 10.4 | 3.1693 | 65.9275 | 3.3232 | 72.1546 | 3.6308 | 84.6087 | 2.9396 | 368.7263 | 2.594 | 142.0588 | 3.3 | 800 | 6.5
ML | Steel | Driven | Open | 2100 | 100 | 121 | 19 | 19 | 2.8269 | 51.9048 | 4.8872 | 103.254 | 9.0078 | 205.9524 | 8.5003 | 570.1711 | 8.2465 | 182.1094 | 9.75 | 1200 | 19.5
ML | Concrete | Driven | Closed | 2583 | 1230 | 140 | 25 | 25 | 4.0308 | 99.7479 | 7.7663 | 150.8636 | 15.2374 | 253.095 | 8.237 | 431.5141 | 4.7368 | 89.2096 | 10.25 | 1000 | 5.5
ML | Concrete | Driven | Closed | 3360 | 1600 | 160 | 19.2 | 19.2 | 2.5863 | 40.1473 | 2.1423 | 56.062 | 1.2541 | 87.8915 | 1.1308 | 151.8915 | 1.0691 | 32 | 1.18 | 1000 | 3
ML | Steel | Driven | Open | 2100 | 100 | 121 | 9 | 9 | 2.2272 | 93.24 | 3.3736 | 268.3822 | 5.6663 | 618.6667 | 12.9625 | 1292.6667 | 16.6105 | 337 | 15.8 | 2000 | 10

## Validation set
Type of test | Type of pile | Type of instalation | End of Pile | EA or EA effec (MN) | A bot-Cm2 | Perimeter-Cm | L-m | L efec.-m | qc1-Mpa | fs1-Kpa | qc2-Mpa | fs2-Kpa | qc3-Mpa | fs3-kpa | qc4-Mpa | fs4-Kpa | qc5-Mpa | fs5-Kpa | qc-bot-Mpa | P-KN | S-mm | Reference | Assumption
ML | Steel | Driven | Open | 6840.13 | 325.72 | 203.58 | 8.24 | 7.04 | 4 | 30 | 4 | 25 | 12 | 71 | 17 | 100 | 20 | 123 | 20 | 680 | 6.88 | Kyuho Paik-Pigeon River-Paik et al. 2015
ML | Steel | Driven | Open | 6840.13 | 325.72 | 203.58 | 8.24 | 7.04 | 4 | 30 | 4 | 25 | 12 | 71 | 17 | 100 | 20 | 123 | 20 | 884 | 15 | Kyuho Paik-Pigeon River-Paik et al. 2017
ML | Concrete | Bored | Closed | 19085.17 | 6361.73 | 282.74 | 40 | 40 | 0.66 | 38.63 | 2.1 | 168.25 | 2.3 | 200 | 1.95 | 156.25 | 2.4 | 337.5 | 2.7 | 8026 | 6.81 | Emirates Twin Towers | qc=fb
ML | Concrete | Bored | Closed | 19085.17 | 6361.73 | 282.74 | 40 | 40 | 0.66 | 38.63 | 2.1 | 168.25 | 2.3 | 200 | 1.95 | 156.25 | 2.4 | 337.5 | 2.7 | 10000 | 8.7 | Emirates Twin Towers | qc=fb
ML | Composite | Driven | Closed | 7004.78 | 1294.62 | 127.55 | 45.86 | 45 | 5 | 85 | 2 | 20 | 2 | 20 | 2 | 20 | 2 | 20 | 2 | 1278 | 3.31 | ITD-Idaho
ML | Composite | Driven | Closed | 3200 | 2752.54 | 185.98 | 18.3 | 17.27 | 4 | 37 | 7 | 74 | 7 | 81 | 11 | 111 | 4 | 67 | 5.6 | 2400 | 67.46 | TFHRC-Route 351 Bridge
ML | Composite | Driven | Closed | 7004.78 | 1294.62 | 127.55 | 45.86 | 45 | 5 | 85 | 2 | 20 | 2 | 20 | 2 | 20 | 2 | 20 | 2 | 1500 | 4.9 | ITD-Idaho
ML | Concrete | Bored | Closed | 16493 | 7854 | 314.16 | 10.7 | 10 | 7 | 105.17 | 7 | 105.17 | 9 | 105.17 | 9 | 105.17 | 10 | 105.17 | 10 | 3780 | 80.95 | Texas A&M University | Ec=21 Gpa,fs mean
ML | Concrete | Bored | Closed | 16493 | 7854 | 314.16 | 10.7 | 10 | 7 | 105.17 | 7 | 105.17 | 9 | 105.17 | 9 | 105.17 | 10 | 105.17 | 10 | 2000 | 4.38 | Texas A&M University | Ec=21 Gpa,fs mean
ML | Concrete | Bored | Closed | 16493 | 7854 | 314.16 | 10.7 | 10 | 7 | 105.17 | 7 | 105.17 | 9 | 105.17 | 9 | 105.17 | 10 | 105.17 | 10 | 2500 | 7.62 | Texas A&M University | Ec=21 Gpa,fs mean
ML | Concrete | Bored | Closed | 11874.37 | 2827.43 | 188.5 | 16.8 | 7.2 | 9.33 | 184.88 | 12.92 | 147.78 | 15 | 90 | 15 | 90 | 13.78 | 94.86 | 10 | 400 | 0.93 | Bakewell Bridge-Adelaide
ML | Concrete | Driven | Closed | 2110.29 | 625 | 100 | 6 | 6 | 2.2 | 10 | 1 | 10 | 0.3 | 10 | 0.25 | 10 | 0.25 | 10 | 0.25 | 40 | 2.14 | McCabe et al.
CRP | Concrete | Driven | Open | 32386.63 | 7296.59 | 957.56 | 39.78 | 33.5 | 0.217 | 3 | 7.964 | 275.5 | 31.54 | 353 | 33.37 | 423 | 53.82 | 559 | 70.29 | 4990 | 6.5 | North Carolina DOT-Bridge Over Oregon
CRP | Concrete | Driven | Open | 32386.63 | 7296.59 | 957.56 | 39.78 | 33.5 | 0.217 | 3 | 7.964 | 275.5 | 31.54 | 353 | 33.37 | 423 | 53.82 | 559 | 70.29 | 5610 | 7.59 | North Carolina DOT-Bridge Over Oregon
CRP | Concrete | Driven | Open | 25909.31 | 5837.27 | 766.05 | 56.08 | 42.58 | 0.734 | 0.358 | 1.299 | 2.591 | 1.861 | 1.615 | 3.452 | 4.421 | 7.894 | 17.043 | 16.684 | 2233 | 3.56 | Tidewater SKANSKA-Chesapeake Bridge
CRP | Concrete | Driven | Open | 25909.31 | 5837.27 | 766.05 | 44.78 | 31.97 | 1.399 | 0 | 4.682 | 57.91 | 4.403 | 27.89 | 5.969 | 25.44 | 17.22 | 10.764 | 17.22 | 2500 | 0.864 | Tidewater SKANSKA-Chesapeake Bridge
CRP | Concrete | Driven | Open | 25909.31 | 5837.27 | 766.05 | 44.78 | 31.97 | 1.399 | 0 | 4.682 | 57.91 | 4.403 | 27.89 | 5.969 | 25.44 | 17.22 | 10.764 | 17.22 | 3125 | 1.422 | Tidewater SKANSKA-Chesapeake Bridge
CRP | Concrete | Driven | Open | 33106.34 | 7458.73 | 734.13 | 24.38 | 15.39 | 0 | 0 | 0.05 | 1.83 | 1.775 | 24.17 | 2.276 | 13.24 | 8.113 | 80.838 | 11.143 | 2000 | 2.286 | St. George Island Bridge
CRP | Concrete | Driven | Open | 33106.34 | 7458.73 | 734.13 | 24.38 | 15.39 | 0 | 0 | 0.05 | 1.83 | 1.775 | 24.17 | 2.276 | 13.24 | 8.113 | 80.838 | 11.143 | 2500 | 2.413 | St. George Island Bridge
CRP | Concrete | Driven | Open | 33106.34 | 7458.73 | 734.13 | 24.38 | 14.02 | 8.138 | 57.169 | 11.581 | 52.636 | 4.218 | 18.538 | 16.428 | 87.308 | 15.24 | 111.638 | 15.24 | 8500 | 4.636 | St. George Island Bridge
CRP | Concrete | Driven | Open | 33106.34 | 7458.73 | 734.13 | 24.38 | 14.02 | 8.138 | 57.169 | 11.581 | 52.636 | 4.218 | 18.538 | 16.428 | 87.308 | 15.24 | 111.638 | 15.24 | 9000 | 4.953 | St. George Island Bridge
CRP | Concrete | Driven | Open | 32386.63 | 7296.59 | 957.56 | 56.39 | 28.65 | 3.152 | 10.918 | 2.691 | 17.55 | 7.056 | 69.61 | 3.537 | 64.58 | 12.139 | 86.11 | 32.292 | 7000 | 8.763 | Tidewater SKANSKA-Chesapeake Bridge
CRP | Concrete | Driven | Open | 32386.63 | 7296.59 | 957.56 | 56.39 | 28.65 | 3.152 | 10.918 | 2.691 | 17.55 | 7.056 | 69.61 | 3.537 | 64.58 | 12.139 | 86.11 | 32.292 | 7600 | 9.525 | Tidewater SKANSKA-Chesapeake Bridge
ML | Concrete | Driven | Closed | 8200 | 3721 | 244 | 18 | 16.76 | 4 | 37 | 7 | 74 | 7 | 81 | 11 | 111 | 4 | 67 | 5.6 | 2000 | 5.67 | TFHRC-Route 351 Bridge
ML | Concrete | Driven | Closed | 2772.53 | 1320 | 128.81 | 10.63 | 8.45 | 1.32 | 36.4 | 4.77 | 95.4 | 4.95 | 104.4 | 8 | 320 | 14 | 420 | 20 | 612 | 1.3 | BBRI | Ec=21 Gpa
ML | Concrete | Driven | Closed | 2772.53 | 1320 | 128.81 | 10.63 | 8.45 | 1.32 | 36.4 | 4.77 | 95.4 | 4.95 | 104.4 | 8 | 320 | 14 | 420 | 20 | 1545 | 7.25 | BBRI | Ec=21 Gpa
CRP | Concrete | Bored | Closed | 8100.66 | 2827.43 | 188.5 | 12.76 | 9.96 | 3.4 | 147.17 | 1.92 | 62 | 1.7 | 56.6 | 1.7 | 56.6 | 1.7 | 56.6 | 1.7 | 1000 | 1.79 | Brown et al.
CRP | Concrete | Bored | Closed | 8100.66 | 2827.43 | 188.5 | 12.76 | 9.96 | 3.4 | 147.17 | 1.92 | 62 | 1.7 | 56.6 | 1.7 | 56.6 | 1.7 | 56.6 | 1.7 | 1250 | 2.67 | Brown et al.
CRP | Concrete | Driven | Open | 25909.31 | 5837.27 | 766.05 | 44.87 | 23.52 | 5.059 | 35.52 | 6.324 | 45.07 | 9.351 | 86.79 | 26.91 | 43.05 | 26.91 | 43.05 | 30.14 | 4375 | 6.02 | Tidewater SKANSKA-Chesapeake Bridge
ML | Steel | Driven | Closed | 2876.37 | 995.38 | 111.84 | 8.24 | 6.87 | 4 | 30 | 4 | 25 | 12 | 71 | 17 | 100 | 20 | 123 | 20 | 1140 | 8.13 | Kyuho Paik-Pigeon River-Paik et al. 2009
ML | Composite | Driven | Closed | 3200 | 2752.54 | 185.98 | 18.3 | 17.27 | 4 | 37 | 7 | 74 | 7 | 81 | 11 | 111 | 4 | 67 | 5.6 | 500 | 1.8 | TFHRC-Route 351 Bridge
ML | Concrete | Bored | Closed | 8100.66 | 2827.43 | 188.5 | 12.76 | 9.96 | 3.4 | 147.17 | 1.92 | 62 | 1.7 | 56.6 | 1.7 | 56.6 | 1.7 | 56.6 | 1.7 | 1000 | 2.14 | Brown et al.
ML | Concrete | Bored | Closed | 9073 | 4536.46 | 238.76 | 16.8 | 16.8 | 4 | 150 | 4 | 70 | 5.8 | 90 | 6.5 | 137 | 6.7 | 160 | 6 | 2000 | 4.38 | Harris & Mayne GIT
ML | Steel | Driven | Closed | 1000.02 | 820 | 101.8 | 13.7 | 13.7 | 3.766 | 26.2429 | 2.6173 | 19.1619 | 0.32 | 5 | 0.54 | 20.978 | 0.65 | 7.989 | 0.85 | 280 | 9.8 | Case No 1
ML | Concrete | Driven | Closed | 6468 | 3080 | 202 | 25.8 | 25.8 | 8.1615 | 145.4529 | 8.079 | 129.3326 | 7.914 | 97.092 | 9.8649 | 362.4757 | 10.8404 | 132.6919 | 21.8 | 3580 | 13 | Case No 10
ML | Concrete | Driven | Closed | 2016 | 960 | 110 | 16 | 16 | 2.7479 | 59.7373 | 4.337 | 91.743 | 7.5152 | 155.7542 | 9.8963 | 673.1127 | 11.0868 | 258.6792 | 6.29 | 1350 | 33 | Case No 28
ML | Concrete | Driven | Closed | 1323 | 630 | 100 | 9.25 | 9.25 | 1.7945 | 12.8698 | 2.033 | 14.5305 | 2.5098 | 17.852 | 5.0257 | 123.5151 | 6.2836 | 52.8315 | 2.5631 | 670 | 70 | Case No 35
ML | Concrete | Bored | Closed | 2016 | 960 | 110 | 15.8 | 15.8 | 2.9298 | 45.6243 | 5.4863 | 69.0623 | 10.5995 | 115.9382 | 5.1257 | 172.8167 | 2.3889 | 28.4393 | 5.83 | 900 | 27 | Case No 54
ML | Steel | Driven | Closed | 796.74 | 590 | 85.8 | 22.5 | 22.5 | 7.4377 | 93.7 | 6.7419 | 82.8156 | 5.3503 | 61.0467 | 8.8139 | 335.7667 | 10.5457 | 137.36 | 22.3 | 1530 | 18 | Case No 77
ML | Concrete | Driven | Closed | 3360 | 1600 | 160 | 8.4 | 8.4 | 0.92105 | 45 | 1.1316 | 43.75 | 1.5526 | 41.25 | 6.2268 | 455.8929 | 8.5639 | 207.3214 | 12.8 | 930 | 8.2 | Case No 110
ML | Concrete | Driven | Closed | 4263 | 2030 | 180 | 10.3 | 10.3 | 1.6396 | 45.6053 | 1.6598 | 39.512 | 1.7002 | 27.3256 | 4.4223 | 344.3023 | 5.7834 | 158.4884 | 4.5 | 1200 | 21 | Case No 113
ML | Steel | Driven | Open | 2100 | 100 | 121 | 19 | 19 | 2.8269 | 51.9048 | 4.8872 | 103.254 | 9.0078 | 205.9524 | 8.5003 | 570.1711 | 8.2465 | 182.1094 | 9.75 | 1330 | 33.5 | Case No 124
ML | Concrete | Driven | Closed | 2583 | 1230 | 140 | 25 | 25 | 4.0308 | 99.7479 | 7.7663 | 150.8636 | 15.2374 | 253.095 | 8.237 | 431.5141 | 4.7368 | 89.2096 | 10.25 | 1445 | 12 | Case No 131
ML | Concrete | Driven | Closed | 3360 | 1600 | 160 | 19.2 | 19.2 | 2.5863 | 40.1473 | 2.1423 | 56.062 | 1.2541 | 87.8915 | 1.1308 | 151.8915 | 1.0691 | 32 | 1.18 | 1665 | 10.5 | Case No 132